## Table 1
Przedmiar robót
Nazwa obiektu lub robót: INSTALACJE SANITARNE - INSTALACJE WEWNĘTRZNE
Lokalizacja: Kraków, ul. Kasy Oszczędności m. Krakowa 14, dz.nr: 5 obr. 0018, jednostka ewidencyjna Krowodrza, Kraków
Nazwy i kody CPV: 45000000-7 Roboty budowlane
45100000-8 Przygotowanie terenu pod budowę
45110000-1 Roboty w zakresie burzenia i rozbiórki obiektów budowlanych; roboty ziemne
45300000-0 Roboty instalacyjne w budynkach 45320000-6 Roboty izolacyjne
45321000-3 Izolacja cieplna
45330000-9 Roboty instalacyjne wodno-kanalizacyjne i sanitarne 45332000-3 Roboty instalacyjne wodne i kanalizacyjne
45332200-5 Roboty instalacyjne hydrauliczne 45332300-6 Roboty instalacyjne kanalizacyjne
45332400-7 Roboty instalacyjne w zakresie urzą dzeń sanitarnych 45331100-7 Instalowanie centralnego ogrzewania
45331000-6 Instalowanie urzą dzeń grzewczych, wentylacyjnych i klimatyzacyjnych 45331200-8 Instalowanie urzą dzeń wentylacyjnych i klimatyzacyjnych
45331210-1 Instalowanie wentylacji
45331211-8 Instalowanie wentylacji zewnętrznej 45331220-4 Instalowanie urzą dzeń klimatyzacyjnych 45331230-7 Instalowanie urzą dzeń chłodzą cych 45343000-3 Roboty instalacyjne przeciwpożarowe 45232100-3 Roboty pomocnicze w zakresie wodocią gów
45232130-2 Roboty budowlane w zakresie rurocią gów do odprowadzania wody burzowej
45232150-8 Roboty w zakresie rurocią gów do przesyłu wody
45232440-8 Roboty budowlane w zakresie budowy rurocią gów do odprowadzania ścieków
45232451-8 Roboty odwadniają ce i nawierzchniowe 45232460-4 Roboty sanitarne
Zamawiają cy: FUNDACJA MIEJSKI PARK I OGRÓD ZOOLOGICZNY W KRAKOWIE, UL. KASY OSZCZĘDNOŚCI M. KRAKOWA 14, 30-232 KRAKÓW
Jednostka opracowują ca: BIURO PROJEKTOWE INSTALACJI SANITARNYCH KAMIL WCISŁO, UL. LIPOWA 3/210, 30-702 KRAKÓW
Data opracowania:
2022-03-28
Ogólna charakterystyka obiektów lub robót
Przedmiotem opracowania jest przebudowa i rozbudowa budynku gospodarczego wraz ze zmianą sposobu użytkowania na szatnie. W budynku przewiduje się instalację wody zimnej, ciepłej, cyrkulację ciepłej wody, instalację kanalizacji sanitarnej, instalacje kanalizacji deszczowej, wodną instalację centralnego ogrzewania, instalację wentylacji mechanicznej nawiewno-wywiewnej. Źródłem ciepła dla instalacji c.o. oraz przygotowania ciepłej wody użytkowej dla budynku będzie istnieją ca kotłownia olejowa z dwoma kotłami olejowymi o mocy łą cznej 230,0kW. Woda zimna doprowadzona jest do budynku z zewnętrznego źródła – z wewnętrznej sieci wodocią gowej znajdują cej się na terenie ogrodu zoologicznego.
Pomiar zużycia wody będzie się odbywał poprzez istnieją cy układ wodomierzowy. Ścieki bytowo-gospodarcze z budynku odprowadzane będą poprzez instalację kanalizacji sanitarnej do wewnętrznej sieci kanalizacji sanitarnej na terenie ogrodu zoologicznego. Odprowadzenie wód opadowych z połaci dachowych projektowane jest jako grawitacyjne – poprzez system rur spustowych (zgodnie z projektem architektury) – bez zmian - na tereny utwardzony należą cy do inwestora, a następnie poprzez nachylenie terenu, woda opadowa trafiać będzie do wpustów ulicznych i kanalizacji ogólnospławnej. W budynku przewiduje się instalację wentylacji mechanicznej z odzyskiem ciepła na poziomie 80%. Dla pomieszczeń stolarni, ślusarni oraz magazynu na parterze przewiduje się wentylację nawiewno-wywiewną bez odzysku ciepła, z nagrzewnicą elektryczną . Dodatkowo w tych pomieszczeniach projektuje się indywidualne wentylacyjne odcią gi miejscowe dla miejsc pracy.
Tabela elementów scalonych
Nr | Nazwa |  |  |  | Wartość z narzutami
1 | INSTALACJE WEWNĘTRZNE
1.1 | INSTALACJE WOD.-KAN.
1.1.1 | Instalacja wodocią gowa, instalacja zraszania, instalacja hydantowa CPV:45332200-5
1.1.2 | Instalacja kanalizacji sanitarnej, montaż rurocią gów i armatury CPV:45332300-6
1.1.3 | Kanalizacja deszczowa, montaż, CPV:45110000-1
1.1.4 | Instalacja kanalizacji sanitarnej, roboty ziemne, CPV:45110000-1
1.2 | INSTALACJA WENTYLACJI MECHANICZNEJ
1.2.1 | Urzą dzenia wentylacjyjne i grzewcze, CPV:45331200-8
1.2.2 | System wentylacyjny NW1, CPV:45331210-1
1.2.3 | System wentylacyjny NW2, CPV:45331210-1
1.2.4 | System wentylacyjny NW3, CPV:45331210-1
1.2.5 | System wentylacyjny W4, CPV:45331210-1
1.2.6 | System wentylacyjny W5, CPV:45331210-1
1.2.7 | INSTALACJE GRZEWCZE
1.2.7.1 | Instalacja c.o., c.t., CPV:45331100-7
1.2.7.2 | Kotłownia, Rozbudowa poprzez włą czenie do istnieją cego źródła ciepła CPV:45331100-7, 45331110-0
INSTALACJE WEWNĘTRZNE
Razem INSTALACJE WEWNĘTRZNE netto
Suma elementów kosztorysu
Razem PRZEBUDOWA I NADBUDOWA BUDYNKU GOSPODARCZEGO WRAZ ZE ZMIANĄ SPOSOBU UŻYTKOWANIA, DZ. NR.: 5, OBR.: 18, J. EWIDENCYJNA: KRAKÓW KROWODRZA, UL. KASY OSZCZĘDNOŚCI M. KRAKOWA 14, 30-232 KRAKÓW netto
Spis działów przedmiaru robót
Nr | Nazwa działu robót
1 | INSTALACJE WEWNĘTRZNE
1.1 | INSTALACJE WOD.-KAN.
1.1.1 | Instalacja wodocią gowa, instalacja zraszania, instalacja hydantowa CPV:45332200-5
1.1.1.1 | Ogrzewacz c.w.u. 400l
1.1.1.2 | Rurocią gi ze stali nierdzewnej 15x1,0 zaciskane
1.1.1.3 | Rurocią gi ze stali nierdzewnej 28x1,2 zaciskane
1.1.1.4 | Rurocią gi ze stali nierdzewnej 35x1,5 zaciskane
1.1.1.5 | Rurocią gi wielowarstwowe PERT/Al/PERT 16x2,0
1.1.1.6 | Rurocią gi wielowarstwowe PERT/Al/PERT 20x2,0
1.1.1.7 | Rurocią gi wielowarstwowe PERT/Al/PERT 25x2,5
1.1.1.8 | Rurocią gi wielowarstwowe PERT/Al/PERT 32x3,0 w sztangach
1.1.1.9 | Rurocią gi wielowarstwowe PERT/Al/PERT 32x3,0 w zwojach
1.1.1.10 | Zawór ćwierćobrotowy dn15
1.1.1.11 | Zawory przelotowe i zwrotne, instalacji wodocią gowych z rur stalowych, Dn˙15˙mm
1.1.1.12 | Zawory przelotowe i zwrotne, instalacji wodocią gowych z rur stalowych, Dn˙25˙mm
1.1.1.13 | Zawory przelotowe i zwrotne, instalacji wodocią gowych z rur stalowych, Dn˙25˙mm, zawór zwrotny
1.1.1.14 | Cyrkulacyjny ogranicznik temperatury 52/70 C
1.1.1.15 | Izolacja rurocią gów otulinami (50°C)=0,037W/mK - jednowarstwowymi, izolacja 20˙mm (N), rurocią g Fi 12-22˙mm, 15mm
1.1.1.16 | Izolacja rurocią gów otulinami (50°C)=0,037W/mK - jednowarstwowymi, izolacja 30˙mm (N), rurocią g Fi 12-22˙mm, 15mm
Nr | Nazwa działu robót
1.1.1.17 | Izolacja rurocią gów otulinami (50°C)=0,037W/mK - jednowarstwowymi, izolacja 20˙mm (N), rurocią g Fi 28-48˙mm, 28mm
1.1.1.18 | Izolacja rurocią gów otulinami (50°C)=0,037W/mK - jednowarstwowymi, izolacja 30˙mm (N), rurocią g Fi 28-48˙mm, 28mm
1.1.1.19 | Izolacja rurocią gów otulinami (50°C)=0,037W/mK - jednowarstwowymi, izolacja 20˙mm (N), rurocią g Fi 28-48˙mm, 35mm
1.1.1.20 | Izolacja rurocią gów otulinami (50°C)=0,037W/mK - jednowarstwowymi, izolacja 40˙mm (N), rurocią g Fi 28-48˙mm, 28mm
1.1.1.21 | Izolacja rurocią gów otulinami 0,033W/mK - jednowarstwowymi, izolacja 11˙mm (J), rurocią g Fi 12-22˙mm, fi16
1.1.1.22 | Izolacja rurocią gów otulinami 0,033W/mK - jednowarstwowymi, izolacja 9˙mm (E), rurocią g Fi 28-48˙mm, fi23
1.1.1.23 | Izolacja rurocią gów otulinami 0,033W/mK - jednowarstwowymi, izolacja 9˙mm (E), rurocią g Fi 28-48˙mm, fi26
1.1.1.24 | Izolacja rurocią gów otulinami 0,033W/mK - jednowarstwowymi, izolacja 9˙mm (E), rurocią g Fi 28-48˙mm, fi33
1.1.2 | Instalacja kanalizacji sanitarnej, montaż rurocią gów i armatury CPV:45332300-6
1.1.2.1 | Kanały z rur typu PVC łą czone na wcisk, Fi˙200˙mm, SN8
1.1.2.2 | Kanały z rur typu PVC łą czone na wcisk, Fi˙160˙mm, SN8
1.1.2.3 | Rurocią gi z PVC kanalizacyjne, na ścianach w budynkach niemieszkalnych, na wcisk, Fi˙110˙mm
1.1.2.4 | Rurocią gi z polietylenu niskociśnieniowego (PE) łą czone metodą zgrzewania, Fi˙32˙mm
1.1.2.5 | Montaż rur wywiewnych pcv o śr. 110 mm
1.1.2.6 | Zawór napowietrzają cy dn75
1.1.2.7 | Rurocią gii kanalizacyjne z PP o r. 50 mm
1.1.2.8 | Rurocią gii kanalizacyjne z PP o r. 75 mm
1.1.2.9 | Rurocią gii kanalizacyjne z PP o r. 110mm
1.1.2.10 | Rurocią gii kanalizacyjne z PP o r. 160mm
1.1.2.11 | Czyszczaki z PVC kanalizacyjne, o połą czeniu wciskowym, Fi˙75-110˙mm
1.1.2.12 | Baterie umywalkowe lub zmywakowe stoją ce o śr. nominalnej 15 mm
1.1.2.13 | Bateria natryskowa z natryskiem przesuwnym, Dn˙15˙mm
1.1.2.14 | Umywalka pojedyncza porcelanowa z syfonem gruszkowym
1.1.2.15 | Syfon pojedynczy z tworzywa sztucznego 50 mm
1.1.2.16 | Syfon z tworzywa sztucznego, syfonk z kulką
1.1.2.17 | Ustęp z płuczką
1.1.2.18 | Pisuar pojedynczy z zaworem spłukują cym
1.1.2.19 | Brodzik natryskowy
1.1.2.20 | Zawór czerpalny Dn˙15˙mm + zawór spłukują cy
1.1.2.21 | Dodatki za wykonanie podejść odpływowych z PVC, na wcisk, Fi˙50˙mm dla umywalki i pisuaru
1.1.2.22 | Wpust podłogowy
1.1.2.23 | Rura stalowa oslonowa dn250 wraz z manszetami, płozami i opaskami zaciskowymi
1.1.2.24 | Izolacja rur łupkiem styropianowym
1.1.2.25 | Przejścia EIS120
1.1.2.26 | Studnia rewizyjna z kręgów betonowych w gotowym wykopie, kręgi Fi˙600
1.1.3 | Kanalizacja deszczowa, montaż, CPV:45110000-1
1.1.3.1 | Rury deszczowe Fi˙110 HDPE˙mm
1.1.3.2 | Czyszczaki kanalizacyjne
1.1.4 | Instalacja kanalizacji sanitarnej, roboty ziemne, CPV:45110000-1
1.1.4.1 | Roboty ziemne koparkami podsiębiernymi z transportem urobku samochodami samowyładowczymi do 1˙km, koparka 0,15˙m3, grunt kategorii I-II, wykopy pod zewnętrzną instalację kanalizacji sanitarnej
1.1.4.2 | Umocnienie pionowych ścian wykopów liniowych palami szalunkowymi (wypraskami) w gruntach suchych z rozbiórką , umocnienia pełne, wykopy szerokości do 1.0˙m głębokość wykopu do 3.0˙m, kategoria gruntu I-II
1.1.4.3 | Podłoża pod kanały i obiekty z materiałów sypkich, grubość 15˙cm (podsypka)
1.1.4.4 | Podłoża pod kanały i obiekty z materiałów sypkich, grubość 30˙cm (obsypka+zasypka)
1.1.4.5 | Zasypywanie wykopów spycharkami, przemieszczanie na odległość do 10˙m, grunt kategorii I-III, spycharka 55˙kW (75˙KM)
1.1.4.6 | Zagęszczanie nasypów, ubijakami mechanicznymi, grunt sypki kategorii I-III
1.2 | INSTALACJA WENTYLACJI MECHANICZNEJ
1.2.1 | Urzą dzenia wentylacjyjne i grzewcze, CPV:45331200-8
1.2.1.1 | Dostawa i montaż centrali wentylacyjnej NW1 wraz z pełną automatyką wg projektu. Centrala NW1. Wraz z transportem, okablowaniem, uruchomieniem i regulacją .
1.2.1.2 | Kurtyna powietrzna z grzałką elektryczną o mocy Q=3,0 kW
1.2.1.3 | Odcią g cyklonowy np. DC3300 / 230V
1.2.2 | System wentylacyjny NW1, CPV:45331210-1
1.2.2.1 | Przewody wentylacyjne z blachy stalowej, prostoką tne, typ A/I - udział kształtek do 55%, obwód przewodu do 1800˙mm, ocynkowane
1.2.2.2 | Przewody wentylacyjne z blachy stalowej, prostoką tne, typ A/I - udział kształtek do 55%, obwód przewodu do 4400˙mm, ocynkowane
1.2.2.3 | Przewody wentylacyjne z blachy stalowej, kołowe, typ˙ S (Spiro) - udział kształtek do 35%, Fi do 200˙mm
1.2.2.4 | Otwory kontrolne, rewizje na kanałach wentylacyjnych
1.2.2.5 | Przepustnice jednopłaszczyznowe stalowe prostoką tne, typ˙A, do przewodów o obwodach do 1600˙mm, przepustnica 200x300
1.2.2.6 | Przepustnice jednopłaszczyznowe stalowe prostoką tne, typ˙A, do przewodów o obwodach do 1600˙mm, przepustnica 200x500
1.2.2.7 | Przepustnice jednopłaszczyznowe stalowe prostoką tne, typ˙A, do przewodów o obwodach do 1600˙mm, przepustnica 300x500
1.2.2.8 | Przepustnice jednopłaszczyznowe stalowe,kołowe, typ˙B, do przewodów o średnicach do 200˙mm
1.2.2.9 | Tłumik wentylacyjny prostoką tny 300x600, wraz z materiałami uszczelniają cymi i montażowymi
1.2.2.10 | Klapa przeciwpożarowa z siłownikiem 800x600. Dostawa i montaż wraz z materiałami montażowymi i uszczelniają cymi
1.2.2.11 | Klapa przeciwpożarowa z siłownikiem 600x600. Dostawa i montaż wraz z materiałami montażowymi i uszczelniają cymi
1.2.2.12 | Maty z wełny mineralnej o grubości 40 mm
1.2.2.13 | Anemostat prostoką tny+Skrzynka rozprężna PBS (z króćcem bocznym) 261x261
1.2.2.14 | Anemostat prostoką tny+Skrzynka rozprężna PBS (z króćcem bocznym) 317x317
1.2.2.15 | Anemostat prostoką tny+Skrzynka rozprężna PBS (z króćcem bocznym) 317x317
1.2.2.16 | Anemostat prostoką tny+Skrzynka rozprężna PBS (z króćcem bocznym) 372x372
1.2.2.17 | Zawór wentylacyjny 125
Nr | Nazwa działu robót
1.2.2.18 | Zawór wentylacyjny 160
1.2.2.19 | Regulacja i uruchomienie instalaci wentylacji mechanicznej
1.2.2.20 | Czerpnie lub wyrzutnie ścienne prostoką tne, typ˙A, o obwodach do 3260˙mm, (czerpnia 600x600)
1.2.2.21 | Czerpnie lub wyrzutnie ścienne prostoką tne, typ˙A, o obwodach do 3260˙mm, (czerpnia 800x600)
1.2.3 | System wentylacyjny NW2, CPV:45331210-1
1.2.3.1 | Przewody wentylacyjne z blachy stalowej, kołowe, typ˙ S (Spiro) - udział kształtek do 35%, Fi do 200˙mm
1.2.3.2 | Przewody wentylacyjne z blachy stalowej, kołowe, typ˙ S (Spiro) - udział kształtek do 35%, Fi do 315˙mm
1.2.3.3 | Nagrzewnica elektryczna okrą gła d200
1.2.3.4 | Nagrzewnica elektryczna okrą gła d250
1.2.3.5 | Kratki wentylacyjne do przewodów stalowych i aluminiowych, o obwodach do 2000˙mm, typ A, kratka na kanał okragły 425x125
1.2.3.6 | Kratki wentylacyjne do przewodów stalowych i aluminiowych, o obwodach do 2000˙mm, typ A, kratka na kanał okragły 225x125
1.2.3.7 | Przepustnice jednopłaszczyznowe stalowe,kołowe, typ˙B, do przewodów o średnicach do 200˙mm
1.2.3.8 | Regulacja i uruchomienie instalaci wentylacji mechanicznej
1.2.3.9 | Klapa przeciwpożarowa z siłownikiem 125. Dostawa i montaż wraz z materiałami montażowymi i uszczelniają cymi
1.2.3.10 | Regulacja i uruchomienie instalaci wentylacji mechanicznej
1.2.3.11 | Klapa przeciwpożarowa z siłownikiem 250. Dostawa i montaż wraz z materiałami montażowymi i uszczelniają cymi
1.2.3.12 | Czerpnie lub wyrzutnie ścienne kołowe, o średnicy do 315˙mm, czerpnie typ B
1.2.3.13 | Czerpnie lub wyrzutnie ścienne kołowe, o średnicy do 315˙mm, wyrzutnie typ C
1.2.3.14 | Zawór wentylacyjny 125
1.2.3.15 | Wentylator kanałowy d100 z regulatorem
1.2.3.16 | Wentylator kanałowy d125 z regulatorem
1.2.3.17 | Wentylator kanałowy d160 z regulatorem
1.2.3.18 | Maty z wełny mineralnej o grubości 40 mm
1.2.3.19 | Maty z wełny mineralnej o grubości 20 mm
1.2.4 | System wentylacyjny NW3, CPV:45331210-1
1.2.4.1 | Przewody wentylacyjne z blachy stalowej, kołowe, typ˙ S (Spiro) - udział kształtek do 35%, Fi do 200˙mm
1.2.4.2 | Przewody wentylacyjne z blachy stalowej, prostoką tne, typ A/I - udział kształtek do 55%, obwód przewodu do 1800˙mm, ocynkowane
1.2.4.3 | Wentylator kanałowy d125 z regulatorem
1.2.4.4 | Przepustnice jednopłaszczyznowe stalowe prostoką tne, typ˙A, do przewodów o obwodach do 1600˙mm, przepustnica 250x600
1.2.4.5 | Przepustnice jednopłaszczyznowe stalowe,kołowe, typ˙B, do przewodów o średnicach do 200˙mm
1.2.4.6 | Czerpnie lub wyrzutnie ścienne prostoką tne, typ˙A, o obwodach do 3260˙mm, (czerpnia/wyrzutnia 250x600)
1.2.4.7 | Zawór wentylacyjny 125
1.2.4.8 | Zawór wentylacyjny 160
1.2.4.9 | Czerpnie lub wyrzutnie dachowe kołowe, typ˙C, do przewodów o średnicach do 200˙mm
1.2.4.10 | Podstawy dachowe stalowe kołowe, typ˙B/II, w układach kanałowych, o średnicy do 250˙mm
1.2.4.11 | Maty z wełny mineralnej o grubości 40 mm
1.2.4.12 | Maty z wełny mineralnej o grubości 20 mm
1.2.5 | System wentylacyjny W4, CPV:45331210-1
1.2.5.1 | Przewody wentylacyjne z blachy stalowej, kołowe, typ˙ S (Spiro) - udział kształtek do 35%, Fi do 200˙mm
1.2.5.2 | Przewody wentylacyjne z blachy stalowej, kołowe, typ˙ S (Spiro) - udział kształtek do 35%, Fi do 315˙mm
1.2.5.3 | Otwory kontrolne, rewizje na kanałach wentylacyjnych
1.2.5.4 | Wentylator promieniowy d160 np. Nederman N24 1-fazowy z układem załą czania wentylatora
1.2.5.5 | Ramię odcią gowe L=3,0m
1.2.5.6 | Klapa pożarowa z siłownikiem 160. Dostawa i montaż wraz z materiałami montażowymi i uszczelniają cymi
1.2.5.7 | Czerpnie lub wyrzutnie dachowe kołowe, typ˙C, do przewodów o średnicach do 200˙mm (kolano wyrzutowe)
1.2.5.8 | Podstawy dachowe stalowe kołowe, typ˙B/II, w układach kanałowych, o średnicy do 250˙mm
1.2.5.9 | Maty z wełny mineralnej o grubości 20 mm
1.2.6 | System wentylacyjny W5, CPV:45331210-1
1.2.6.1 | Nawietrzak ścienny z grzałką elektryczną o mocy 0,27kW (230V)
1.2.7 | INSTALACJE GRZEWCZE
1.2.7.1 | Instalacja c.o., c.t., CPV:45331100-7
1.2.7.1.1 | Rurocią gi ocynkowne 25 (28 × 1,5)
1.2.7.1.2 | Rurocią gi ocynkowne 50 (42 × 1,5) zaciskane
1.2.7.1.3 | Zawór przelotowy prosty c.o. M3007 mosiężny, Fi˙25˙mm
1.2.7.1.4 | Zawór przelotowy prosty c.o. M3007 mosiężny, Fi˙40˙mm
1.2.7.1.5 | Zawór zwrotny przelotowy c.o. M3003 żeliwny ocynkowany Fi˙25˙mm
1.2.7.1.6 | Zawór zwrotny przelotowy c.o. M3003 żeliwny ocynkowany Fi˙40˙mm
1.2.7.1.7 | Filtr osadnikowy siatkowy, armatura Dn˙25˙mm
1.2.7.1.8 | Filtr osadnikowy siatkowy, armatura Dn˙40˙mm
1.2.7.1.9 | Odpowietrznik automatyczny, armatura Dn˙15˙mm
1.2.7.1.10 | Układ wężownicy - część instalacyjna (woda grzewcza od 40/30 do 55/45”C), rury PB, Dn 16˙mm, rozstaw 100˙mm, Pętla ogrzewania podłogowego 10,5 m2
1.2.7.1.11 | Układ wężownicy - część instalacyjna (woda grzewcza od 40/30 do 55/45”C), rury PB, Dn 16˙mm, rozstaw 100˙mm, Pętla ogrzewania podłogowego 10,5 m2
1.2.7.1.12 | Układ wężownicy - część instalacyjna (woda grzewcza od 40/30 do 55/45”C), rury PB, Dn 16˙mm, rozstaw 100˙mm, Pętla ogrzewania podłogowego 7,2 m2
1.2.7.1.13 | Układ wężownicy - część instalacyjna (woda grzewcza od 40/30 do 55/45”C), rury PB, Dn 16˙mm, rozstaw 100˙mm, Pętla ogrzewania podłogowego 4,3 m2
1.2.7.1.14 | Układ wężownicy - część instalacyjna (woda grzewcza od 40/30 do 55/45”C), rury PB, Dn 16˙mm, rozstaw 100˙mm, Pętla ogrzewania podłogowego 6,5 m2
1.2.7.1.15 | Układ wężownicy - część instalacyjna (woda grzewcza od 40/30 do 55/45”C), rury PB, Dn 16˙mm, rozstaw 100˙mm, Pętla ogrzewania podłogowego 8,5 m2
1.2.7.1.16 | Układ wężownicy - część instalacyjna (woda grzewcza od 40/30 do 55/45”C), rury PB, Dn 16˙mm, rozstaw 100˙mm, Pętla ogrzewania podłogowego 8,5 m2
1.2.7.1.17 | Układ wężownicy - część instalacyjna (woda grzewcza od 40/30 do 55/45”C), rury PB, Dn 16˙mm, rozstaw 100˙mm, Pętla ogrzewania podłogowego 5,3 m2
Nr | Nazwa działu robót
1.2.7.1.18 | Układ wężownicy - część instalacyjna (woda grzewcza od 40/30 do 55/45”C), rury PB, Dn 16˙mm, rozstaw 100˙mm, Pętla ogrzewania podłogowego 5,7 m2
1.2.7.1.19 | Układ wężownicy - część instalacyjna (woda grzewcza od 40/30 do 55/45”C), rury PB, Dn 16˙mm, rozstaw 100˙mm, Pętla ogrzewania podłogowego 6,4 m2
1.2.7.1.20 | Szafki z rozdzielaczami do instalacji c.o., SWP-3, SWN-3, 8-10 obwodów
1.2.7.1.21 | Termostat pokojowy ogrzewania podłogowego
1.2.7.1.22 | Grzejnik elektryczny 600W
1.2.7.1.23 | Grzejnik elektryczny 400W
1.2.7.1.24 | Izolacja rurocią gów otulinami (20°C)=0,036W/mK - jednowarstwowymi, izolacja 30˙mm (S), rurocią g Fi 28-48˙mm, średnica wew.28, izol.40
1.2.7.1.25 | Izolacja rurocią gów otulinami (20°C)=0,036W/mK - jednowarstwowymi, izolacja 30˙mm (S), rurocią g Fi 28-48˙mm, średnica wew.42, izol.50
1.2.7.1.26 | Płukanie instalacji
1.2.7.1.27 | Próby szczelności instalacji centralnego ogrzewania, z rur z tworzyw sztucznych, dodatek za próbę w budynkach niemieszkalnych
1.2.7.2 | Kotłownia, Rozbudowa poprzez włą czenie do istnieją cego źródła ciepła CPV:45331100-7, 45331110-0
1.2.7.2.1 | Wpisać Przebudowa i rozbudowa istnieją cego rozdzielacza rurowego - rozdzielacz rurowy dn100 z izolacją termiczną
1.2.7.2.2 | Naczynia wzbiorcze przeponowe 25l
1.2.7.2.3 | Zawór bezpieczeństwa 2115 dn20
1.2.7.2.4 | Manometr montowany wraz z wykonaniem tulei
1.2.7.2.5 | Termometr montowany wraz z wykonaniem tulei
1.2.7.2.6 | Zawór odcinają cy dn40
1.2.7.2.7 | Zawór odcinają cy dn25
1.2.7.2.8 | Zawór odcinają cy dn15
1.2.7.2.9 | Filtr osadnikowy siatkowy, armatura Dn˙40˙mm
1.2.7.2.10 | Filtr osadnikowy siatkowy, armatura Dn˙25˙mm
1.2.7.2.11 | Filtr osadnikowy siatkowy, armatura Dn˙15˙mm
1.2.7.2.12 | Zawór zwrotny dn40
1.2.7.2.13 | Zawór zwrotny dn25
1.2.7.2.14 | Zawór zwrotny przelotowy c.o. M3003 mosiężny, Fi˙15˙mm
1.2.7.2.15 | Armatura przepływowa, odcinają ca i opróźniają ca
1.2.7.2.16 | Zawór trójdrogowy DN25 współpracują cy z siłownikiem
1.2.7.2.17 | Pompa obiegowa cyrkulacyjna c.w.u Q=0,1 m3/h, H=5,0 kPa
1.2.7.2.18 | Pompa zasilania zasobnika c.w.u. Q=2,70 m3/h, H=30,3 kPa
1.2.7.2.19 | Pompa obiegowa zasilania c.o. Q=0,79 m3/h, H=30,0 kPa
1.2.7.2.20 | Czujnik temperatury dodatkowy do istnieją cych kotłów
1.2.7.2.21 | Czujnik temperatury zasobnika c.w.u
1.2.7.2.22 | Czujnik temperatury wody
Przedmiar robót
Nr | Kod pozycji | Opis robót, wyliczenie ilości robót | Jm | Ilość
| Kosztorys | PRZEBUDOWA I NADBUDOWA BUDYNKU GOSPODARCZEGO WRAZ ZE ZMIANĄ SPOSOBU UŻYTKOWANIA, DZ. NR.: 5, OBR.: 18, J. EWIDENCYJNA: KRAKÓW KROWODRZA, UL. KASY OSZCZĘDNOŚCI M. KRAKOWA 14, 30-232 KRAKÓW
1 | Rozdział | INSTALACJE WEWNĘTRZNE
1.1 | Grupa | INSTALACJE WOD.-KAN.
1.1.1 | Element | Instalacja wodocią gowa, instalacja zraszania, instalacja hydantowa CPV:45332200-5
1.1.1.1 | Kalkulacja indywidualna | Ogrzewacz c.w.u. 400l | kpl | 1
1.1.1.2 | KNRW 215/112/ 1 (1) analogia | Rurocią gi ze stali nierdzewnej 15x1,0 zaciskane | m | 11
1.1.1.3 | KNRW 215/112/ 2 (1) analogia | Rurocią gi ze stali nierdzewnej 28x1,2 zaciskane | m | 29
1.1.1.4 | KNRW 215/112/ 3 (1) analogia | Rurocią gi ze stali nierdzewnej 35x1,5 zaciskane | m | 4
1.1.1.5 | KNRW 215/112/ 1 (1) analogia | Rurocią gi wielowarstwowe PERT/Al/PERT 16x2,0 | m | 56
1.1.1.6 | KNRW 215/112/ 1 (1) analogia | Rurocią gi wielowarstwowe PERT/Al/PERT 20x2,0 | m | 32
1.1.1.7 | KNRW 215/112/ 2 (1) analogia | Rurocią gi wielowarstwowe PERT/Al/PERT 25x2,5 | m | 14
1.1.1.8 | KNRW 215/112/ 3 (1) analogia | Rurocią gi wielowarstwowe PERT/Al/PERT 32x3,0 w sztangach | m | 8
1.1.1.9 | KNRW 215/112/ 3 (1) analogia | Rurocią gi wielowarstwowe PERT/Al/PERT 32x3,0 w zwojach | m | 40
1.1.1.10 | KNRW 215/130/1 (2) | Zawór ćwierćobrotowy dn15 | szt | 20
1.1.1.11 | KNRW 215/130/1 (2) | Zawory przelotowe i zwrotne, instalacji wodocią gowych z rur stalowych, Dn˙15˙mm | szt | 5
1.1.1.12 | KNRW 215/130/3 (2) | Zawory przelotowe i zwrotne, instalacji wodocią gowych z rur stalowych, Dn˙25˙mm | szt | 2
<- <- <- <- <-
Nr | Kod pozycji | Opis robót, wyliczenie ilości robót | Jm | Ilość
1.1.1.13 | KNRW 215/130/3 (3) | Zawory przelotowe i zwrotne, instalacji wodocią gowych z rur stalowych, Dn˙25˙mm, zawór zwrotny | szt | 1
1.1.1.14 | KNRW 215/130/1 (1) | Cyrkulacyjny ogranicznik temperatury 52/70 C | szt | 2
1.1.1.15 | KNR 34/101/10 | Izolacja rurocią gów otulinami (50°C)=0,037W/mK - jednowarstwowymi, izolacja 20˙mm (N), rurocią g Fi 12-22˙mm, 15mm | m | 9
1.1.1.16 | KNR 34/101/18 | Izolacja rurocią gów otulinami (50°C)=0,037W/mK - jednowarstwowymi, izolacja 30˙mm (N), rurocią g Fi 12-22˙mm, 15mm | m | 2
1.1.1.17 | KNR 34/101/19 | Izolacja rurocią gów otulinami (50°C)=0,037W/mK - jednowarstwowymi, izolacja 20˙mm (N), rurocią g Fi 28-48˙mm, 28mm | m | 17
1.1.1.18 | KNR 34/101/19 | Izolacja rurocią gów otulinami (50°C)=0,037W/mK - jednowarstwowymi, izolacja 30˙mm (N), rurocią g Fi 28-48˙mm, 28mm | m | 9
1.1.1.19 | KNR 34/101/11 | Izolacja rurocią gów otulinami (50°C)=0,037W/mK - jednowarstwowymi, izolacja 20˙mm (N), rurocią g Fi 28-48˙mm, 35mm | m | 3
1.1.1.20 | KNR 34/101/19 | Izolacja rurocią gów otulinami (50°C)=0,037W/mK - jednowarstwowymi, izolacja 40˙mm (N), rurocią g Fi 28-48˙mm, 28mm | m | 2
1.1.1.21 | KNR 34/101/6 analogia | Izolacja rurocią gów otulinami 0,033W/mK - jednowarstwowymi, izolacja 11˙mm (J), rurocią g Fi 12-22˙mm, fi16 | m | 54
1.1.1.22 | KNR 34/101/4 analogia | Izolacja rurocią gów otulinami 0,033W/mK - jednowarstwowymi, izolacja 9˙mm (E), rurocią g Fi 28-48˙mm, fi23 | m | 30
1.1.1.23 | KNR 34/101/4 analogia | Izolacja rurocią gów otulinami 0,033W/mK - jednowarstwowymi, izolacja 9˙mm (E), rurocią g Fi 28-48˙mm, fi26 | m | 12
1.1.1.24 | KNR 34/101/4 analogia | Izolacja rurocią gów otulinami 0,033W/mK - jednowarstwowymi, izolacja 9˙mm (E), rurocią g Fi 28-48˙mm, fi33 | m | 44
1.1.2 | Element | Instalacja kanalizacji sanitarnej, montaż rurocią gów i armatury CPV:45332300-6
1.1.2.1 | KNNR 4/1308/3 | Kanały z rur typu PVC łą czone na wcisk, Fi˙200˙mm, SN8 | m | 11
1.1.2.2 | KNNR 4/1308/2 | Kanały z rur typu PVC łą czone na wcisk, Fi˙160˙mm, SN8 | m | 4
1.1.2.3 | KNRW 215/208/3 | Rurocią gi z PVC kanalizacyjne, na ścianach w budynkach niemieszkalnych, na wcisk, Fi˙110˙mm | m | 12
1.1.2.4 | KNR 218/109/1 analogia | Rurocią gi z polietylenu niskociśnieniowego (PE) łą czone metodą zgrzewania, Fi˙32˙mm | m | 6
1.1.2.5 | KNR 215/209/6 | Montaż rur wywiewnych pcv o śr. 110 mm | szt | 2
1.1.2.6 | Kalkulacja indywidualna | Zawór napowietrzają cy dn75 | szt | 4
1.1.2.7 | KNRW 215/208/1 | Rurocią gii kanalizacyjne z PP o r. 50 mm | m | 32
1.1.2.8 | KNRW 215/208/ 2 analogia | Rurocią gii kanalizacyjne z PP o r. 75 mm | m | 28
1.1.2.9 | KNRW 215/208/ 3 analogia | Rurocią gii kanalizacyjne z PP o r. 110mm | m | 70
1.1.2.10 | KNRW 215/208/ 4 analogia | Rurocią gii kanalizacyjne z PP o r. 160mm | m | 26
1.1.2.11 | KNRW 215/222/2 | Czyszczaki z PVC kanalizacyjne, o połą czeniu wciskowym, Fi˙75-110˙mm | szt | 7
1.1.2.12 | KNRW 215/137/2 | Baterie umywalkowe lub zmywakowe stoją ce o śr. nominalnej 15 mm | szt. | 8
1.1.2.13 | KNRW 215/137/9 | Bateria natryskowa z natryskiem przesuwnym, Dn˙15˙mm | szt | 5
1.1.2.14 | KNRW 215/230/2 (2) | Umywalka pojedyncza porcelanowa z syfonem gruszkowym | kpl | 8
1.1.2.15 | KNRW 215/218/2 (1) | Syfon pojedynczy z tworzywa sztucznego 50 mm | szt | 8
1.1.2.16 | KNRW 215/218/ 3 analogia | Syfon z tworzywa sztucznego, syfonk z kulką | szt | 1
1.1.2.17 | KNRW 215/233/3 | Ustęp z płuczką | kpl | 4
1.1.2.18 | KNRW 215/234/2 | Pisuar pojedynczy z zaworem spłukują cym | kpl | 2
1.1.2.19 | KNRW 215/232/2 (3) | Brodzik natryskowy | kpl | 5
1.1.2.20 | KNRW 215/135/1 | Zawór czerpalny Dn˙15˙mm + zawór spłukują cy | szt | 2
1.1.2.21 | KNRW 215/211/1 | Dodatki za wykonanie podejść odpływowych z PVC, na wcisk, Fi˙50˙mm dla umywalki i pisuaru | szt | 10
1.1.2.22 | KNRW 215/216/2 (1) | Wpust podłogowy | szt | 5
1.1.2.23 | KNRW 215/515/3 | Rura stalowa oslonowa dn250 wraz z manszetami, płozami i opaskami zaciskowymi | m | 1
1.1.2.24 | Kalkulacja indywidualna | Izolacja rur łupkiem styropianowym | mb | 15
1.1.2.25 | Kalkulacja indywidualna | Przejścia EIS120 | szt | 7
1.1.2.26 | KNR 218/625/1 analogia | Studnia rewizyjna z kręgów betonowych w gotowym wykopie, kręgi Fi˙600 | szt | 1
<- <- <- <- <-
Nr | Kod pozycji | Opis robót, wyliczenie ilości robót | Jm | Ilość
1.1.3 | Element | Kanalizacja deszczowa, montaż, CPV:45110000-1
1.1.3.1 | KNRW 215/214/ 1 analogia | Rury deszczowe Fi˙110 HDPE˙mm | m | 28
1.1.3.2 | KNRW 215/222/ 2 analogia | Czyszczaki kanalizacyjne | szt | 4
1.1.4 | Element | Instalacja kanalizacji sanitarnej, roboty ziemne, CPV:45110000-1
1.1.4.1 | KNR 201/205/1 | Roboty ziemne koparkami podsiębiernymi z transportem urobku samochodami samowyładowczymi do 1˙km, koparka 0,15˙m3, grunt kategorii I-II, wykopy pod zewnętrzną instalację kanalizacji sanitarnej | m3 | 16
1.1.4.2 | KNR 201/322/1 | Umocnienie pionowych ścian wykopów liniowych palami szalunkowymi (wypraskami) w gruntach suchych z rozbiórką , umocnienia pełne, wykopy szerokości do 1.0˙m głębokość wykopu do 3.0˙m, kategoria gruntu I-II | m2 | 33
1.1.4.3 | KNRW 218/511/3 | Podłoża pod kanały i obiekty z materiałów sypkich, grubość 15˙cm (podsypka) | m3 | 1.65
1.1.4.4 | KNRW 218/511/4 | Podłoża pod kanały i obiekty z materiałów sypkich, grubość 30˙cm (obsypka+zasypka) | m3 | 3.3
1.1.4.5 | KNR 201/230/1 (1) | Zasypywanie wykopów spycharkami, przemieszczanie na odległość do 10˙m, grunt kategorii I-III, spycharka 55˙kW (75˙KM) | m3 | 16
1.1.4.6 | KNR 201/236/1 | Zagęszczanie nasypów, ubijakami mechanicznymi, grunt sypki kategorii I-III | m3 | 16
1.2 | Grupa | INSTALACJA WENTYLACJI MECHANICZNEJ
1.2.1 | Element | Urzą dzenia wentylacjyjne i grzewcze, CPV:45331200-8
1.2.1.1 | KNR 217/323/1 analogia | Dostawa i montaż centrali wentylacyjnej NW1 wraz z pełną automatyką wg projektu. Centrala NW1. Wraz z transportem, okablowaniem, uruchomieniem i regulacją . R = 0,955 M = 1,000 S = 1,000 | szt | 1
1.2.1.2 | KNR 217/201/1 analogia | Kurtyna powietrzna z grzałką elektryczną o mocy Q=3,0 kW R = 0,955 M = 1,000 S = 1,000 | szt | 1
1.2.1.3 | Kalkulacja indywidualna | Odcią g cyklonowy np. DC3300 / 230V | kpl | 1
1.2.2 | Element | System wentylacyjny NW1, CPV:45331210-1
1.2.2.1 | KNR 217/102/5 (1) | Przewody wentylacyjne z blachy stalowej, prostoką tne, typ A/I - udział kształtek do 55%, obwód przewodu do 1800˙mm, ocynkowane R = 0,955 M = 1,000 S = 1,000 | m2 | 86
1.2.2.2 | KNR 217/102/6 (1) | Przewody wentylacyjne z blachy stalowej, prostoką tne, typ A/I - udział kształtek do 55%, obwód przewodu do 4400˙mm, ocynkowane R = 0,955 M = 1,000 S = 1,000 | m2 | 13
1.2.2.3 | KNR 217/122/2 | Przewody wentylacyjne z blachy stalowej, kołowe, typ˙ S (Spiro) - udział kształtek do 35%, Fi do 200˙mm R = 0,955 M = 1,000 S = 1,000 | m2 | 20
1.2.2.4 | KNR 217/153/4 analogia | Otwory kontrolne, rewizje na kanałach wentylacyjnych R = 0,955 M = 1,000 S = 1,000 | szt | 3
1.2.2.5 | KNRW 217/130/3 | Przepustnice jednopłaszczyznowe stalowe prostoką tne, typ˙A, do przewodów o obwodach do 1600˙mm, przepustnica 200x300 R = 0,955 M = 1,000 S = 1,000 | szt | 2
1.2.2.6 | KNRW 217/130/3 | Przepustnice jednopłaszczyznowe stalowe prostoką tne, typ˙A, do przewodów o obwodach do 1600˙mm, przepustnica 200x500 R = 0,955 M = 1,000 S = 1,000 | szt | 3
1.2.2.7 | KNRW 217/130/3 | Przepustnice jednopłaszczyznowe stalowe prostoką tne, typ˙A, do przewodów o obwodach do 1600˙mm, przepustnica 300x500 R = 0,955 M = 1,000 S = 1,000 | szt | 1
1.2.2.8 | KNRW 217/131/2 | Przepustnice jednopłaszczyznowe stalowe,kołowe, typ˙B, do przewodów o średnicach do 200˙mm R = 0,955 M = 1,000 S = 1,000 | szt | 11
1.2.2.9 | KNRW 217/154/4 | Tłumik wentylacyjny prostoką tny 300x600, wraz z materiałami uszczelniają cymi i montażowymi R = 0,955 M = 1,000 S = 1,000 | szt | 3
1.2.2.10 | Kalkulacja własna | Klapa przeciwpożarowa z siłownikiem 800x600. Dostawa i montaż wraz z materiałami montażowymi i uszczelniają cymi | szt | 1
1.2.2.11 | Kalkulacja własna | Klapa przeciwpożarowa z siłownikiem 600x600. Dostawa i montaż wraz z materiałami montażowymi i uszczelniają cymi | szt | 1
1.2.2.12 | KNR 2-16 0305/04 - analogia | Maty z wełny mineralnej o grubości 40 mm | m2 | 154.7
1.2.2.13 | KNRW 217/139/2 | Anemostat prostoką tny+Skrzynka rozprężna PBS (z króćcem bocznym) 261x261 R = 0,955 M = 1,000 S = 1,000 | szt | 2
1.2.2.14 | KNRW 217/139/2 | Anemostat prostoką tny+Skrzynka rozprężna PBS (z króćcem bocznym) 317x317 R = 0,955 M = 1,000 S = 1,000 | szt | 4
1.2.2.15 | KNRW 217/139/2 | Anemostat prostoką tny+Skrzynka rozprężna PBS (z króćcem bocznym) 317x317 R = 0,955 M = 1,000 S = 1,000 | szt | 6
1.2.2.16 | KNRW 217/139/3 | Anemostat prostoką tny+Skrzynka rozprężna PBS (z króćcem bocznym) 372x372 R = 0,955 M = 1,000 S = 1,000 | szt | 1
1.2.2.17 | KNRW 217/140/1 | Zawór wentylacyjny 125 R = 0,955 M = 1,000 S = 1,000 | szt | 2
1.2.2.18 | KNRW 217/140/1 | Zawór wentylacyjny 160 R = 0,955 M = 1,000 S = 1,000 | szt | 3
<- <- <- <- <-
Nr | Kod pozycji | Opis robót, wyliczenie ilości robót | Jm | Ilość
1.2.2.19 | Kalkulacja indywidualna | Regulacja i uruchomienie instalaci wentylacji mechanicznej | kpl | 1
1.2.2.20 | KNR 217/146/4 (1) | Czerpnie lub wyrzutnie ścienne prostoką tne, typ˙A, o obwodach do 3260˙mm, (czerpnia 600x600) R = 0,955 M = 1,000 S = 1,000 | szt | 1
1.2.2.21 | KNR 217/146/4 (1) | Czerpnie lub wyrzutnie ścienne prostoką tne, typ˙A, o obwodach do 3260˙mm, (czerpnia 800x600) R = 0,955 M = 1,000 S = 1,000 | szt | 1
1.2.3 | Element | System wentylacyjny NW2, CPV:45331210-1
1.2.3.1 | KNR 217/122/2 | Przewody wentylacyjne z blachy stalowej, kołowe, typ˙ S (Spiro) - udział kształtek do 35%, Fi do 200˙mm R = 0,955 M = 1,000 S = 1,000 | m2 | 14
1.2.3.2 | KNR 217/122/3 | Przewody wentylacyjne z blachy stalowej, kołowe, typ˙ S (Spiro) - udział kształtek do 35%, Fi do 315˙mm R = 0,955 M = 1,000 S = 1,000 | m2 | 7
1.2.3.3 | Kalkulacja własna | Nagrzewnica elektryczna okrą gła d200 | szt | 1
1.2.3.4 | Kalkulacja własna | Nagrzewnica elektryczna okrą gła d250 | szt | 1
1.2.3.5 | KNRW 217/138/4 (1) | Kratki wentylacyjne do przewodów stalowych i aluminiowych, o obwodach do 2000˙mm, typ A, kratka na kanał okragły 425x125 R = 0,955 M = 1,000 S = 1,000 | szt | 5
1.2.3.6 | KNRW 217/138/4 (1) | Kratki wentylacyjne do przewodów stalowych i aluminiowych, o obwodach do 2000˙mm, typ A, kratka na kanał okragły 225x125 R = 0,955 M = 1,000 S = 1,000 | szt | 3
1.2.3.7 | KNRW 217/131/2 | Przepustnice jednopłaszczyznowe stalowe,kołowe, typ˙B, do przewodów o średnicach do 200˙mm R = 0,955 M = 1,000 S = 1,000 | szt | 1
1.2.3.8 | Kalkulacja indywidualna | Regulacja i uruchomienie instalaci wentylacji mechanicznej | kpl | 1
1.2.3.9 | Kalkulacja własna | Klapa przeciwpożarowa z siłownikiem 125. Dostawa i montaż wraz z materiałami montażowymi i uszczelniają cymi | szt | 1
1.2.3.10 | Kalkulacja indywidualna | Regulacja i uruchomienie instalaci wentylacji mechanicznej | kpl | 1
1.2.3.11 | Kalkulacja własna | Klapa przeciwpożarowa z siłownikiem 250. Dostawa i montaż wraz z materiałami montażowymi i uszczelniają cymi | szt | 1
1.2.3.12 | KNR 217/147/1 (1) | Czerpnie lub wyrzutnie ścienne kołowe, o średnicy do 315˙mm, czerpnie typ B R = 0,955 M = 1,000 S = 1,000 | szt | 2
1.2.3.13 | KNR 217/147/1 (2) | Czerpnie lub wyrzutnie ścienne kołowe, o średnicy do 315˙mm, wyrzutnie typ C R = 0,955 M = 1,000 S = 1,000 | szt | 3
1.2.3.14 | KNRW 217/140/1 | Zawór wentylacyjny 125 R = 0,955 M = 1,000 S = 1,000 | szt | 2
1.2.3.15 | KNR 217/205/1 | Wentylator kanałowy d100 z regulatorem R = 0,955 M = 1,000 S = 1,000 | szt | 1
1.2.3.16 | KNR 217/205/1 | Wentylator kanałowy d125 z regulatorem R = 0,955 M = 1,000 S = 1,000 | szt | 1
1.2.3.17 | KNR 217/205/1 | Wentylator kanałowy d160 z regulatorem R = 0,955 M = 1,000 S = 1,000 | szt | 3
1.2.3.18 | KNR 2-16 0305/04 - analogia | Maty z wełny mineralnej o grubości 40 mm | m2 | 14
1.2.3.19 | KNR 216/306/7 analogia | Maty z wełny mineralnej o grubości 20 mm | m2 | 14
1.2.4 | Element | System wentylacyjny NW3, CPV:45331210-1
1.2.4.1 | KNR 217/122/2 | Przewody wentylacyjne z blachy stalowej, kołowe, typ˙ S (Spiro) - udział kształtek do 35%, Fi do 200˙mm R = 0,955 M = 1,000 S = 1,000 | m2 | 12
1.2.4.2 | KNR 217/102/5 (1) | Przewody wentylacyjne z blachy stalowej, prostoką tne, typ A/I - udział kształtek do 55%, obwód przewodu do 1800˙mm, ocynkowane R = 0,955 M = 1,000 S = 1,000 | m2 | 2
1.2.4.3 | KNR 217/205/1 | Wentylator kanałowy d125 z regulatorem R = 0,955 M = 1,000 S = 1,000 | szt | 1
1.2.4.4 | KNRW 217/130/3 | Przepustnice jednopłaszczyznowe stalowe prostoką tne, typ˙A, do przewodów o obwodach do 1600˙mm, przepustnica 250x600 R = 0,955 M = 1,000 S = 1,000 | szt | 1
1.2.4.5 | KNRW 217/131/2 | Przepustnice jednopłaszczyznowe stalowe,kołowe, typ˙B, do przewodów o średnicach do 200˙mm R = 0,955 M = 1,000 S = 1,000 | szt | 4
1.2.4.6 | KNR 217/146/4 (1) | Czerpnie lub wyrzutnie ścienne prostoką tne, typ˙A, o obwodach do 3260˙mm, (czerpnia/wyrzutnia 250x600) R = 0,955 M = 1,000 S = 1,000 | szt | 1
1.2.4.7 | KNRW 217/140/1 | Zawór wentylacyjny 125 R = 0,955 M = 1,000 S = 1,000 | szt | 1
1.2.4.8 | KNRW 217/140/1 | Zawór wentylacyjny 160 R = 0,955 M = 1,000 S = 1,000 | szt | 2
<- <- <- <- <-
Nr | Kod pozycji | Opis robót, wyliczenie ilości robót | Jm | Ilość
1.2.4.9 | KNR 217/144/1 (1) | Czerpnie lub wyrzutnie dachowe kołowe, typ˙C, do przewodów o średnicach do 200˙mm R = 0,955 M = 1,000 S = 1,000 | szt | 1
1.2.4.10 | KNR 217/149/2 | Podstawy dachowe stalowe kołowe, typ˙B/II, w układach kanałowych, o średnicy do 250˙mm R = 0,955 M = 1,000 S = 1,000 | szt | 1
1.2.4.11 | KNR 2-16 0305/04 - analogia | Maty z wełny mineralnej o grubości 40 mm | m2 | 2
1.2.4.12 | KNR 216/306/7 analogia | Maty z wełny mineralnej o grubości 20 mm | m2 | 16
1.2.5 | Element | System wentylacyjny W4, CPV:45331210-1
1.2.5.1 | KNR 217/122/2 | Przewody wentylacyjne z blachy stalowej, kołowe, typ˙ S (Spiro) - udział kształtek do 35%, Fi do 200˙mm R = 0,955 M = 1,000 S = 1,000 | m2 | 21
1.2.5.2 | KNR 217/122/3 | Przewody wentylacyjne z blachy stalowej, kołowe, typ˙ S (Spiro) - udział kształtek do 35%, Fi do 315˙mm R = 0,955 M = 1,000 S = 1,000 | m2 | 1
1.2.5.3 | KNR 217/153/4 analogia | Otwory kontrolne, rewizje na kanałach wentylacyjnych R = 0,955 M = 1,000 S = 1,000 | szt | 1
1.2.5.4 | KNR 217/205/1 | Wentylator promieniowy d160 np. Nederman N24 1-fazowy z układem załą czania wentylatora R = 0,955 M = 1,000 S = 1,000 | szt | 1
1.2.5.5 | Kalkulacja własna | Ramię odcią gowe L=3,0m | szt | 4
1.2.5.6 | Kalkulacja własna | Klapa pożarowa z siłownikiem 160. Dostawa i montaż wraz z materiałami montażowymi i uszczelniają cymi | szt | 1
1.2.5.7 | KNR 217/144/1 (1) | Czerpnie lub wyrzutnie dachowe kołowe, typ˙C, do przewodów o średnicach do 200˙mm (kolano wyrzutowe) R = 0,955 M = 1,000 S = 1,000 | szt | 1
1.2.5.8 | KNR 217/149/2 | Podstawy dachowe stalowe kołowe, typ˙B/II, w układach kanałowych, o średnicy do 250˙mm R = 0,955 M = 1,000 S = 1,000 | szt | 1
1.2.5.9 | KNR 216/306/7 analogia | Maty z wełny mineralnej o grubości 20 mm | m2 | 27
1.2.6 | Element | System wentylacyjny W5, CPV:45331210-1
1.2.6.1 | Kalkulacja indywidualna | Nawietrzak ścienny z grzałką elektryczną o mocy 0,27kW (230V) | szt | 1
1.2.7 | Grupa | INSTALACJE GRZEWCZE
1.2.7.1 | Element | Instalacja c.o., c.t., CPV:45331100-7
1.2.7.1.1 | KNRW 215/112/ 2 (1) analogia | Rurocią gi ocynkowne 25 (28 × 1,5) | m | 74
1.2.7.1.2 | KNRW 215/112/ 5 (1) analogia | Rurocią gi ocynkowne 50 (42 × 1,5) zaciskane | m | 78
1.2.7.1.3 | KNRW 215/411/3 (1) | Zawór przelotowy prosty c.o. M3007 mosiężny, Fi˙25˙mm | szt | 3
1.2.7.1.4 | KNRW 215/411/4 (2) | Zawór przelotowy prosty c.o. M3007 mosiężny, Fi˙40˙mm | szt | 5
1.2.7.1.5 | KNRW 215/411/3 (5) | Zawór zwrotny przelotowy c.o. M3003 żeliwny ocynkowany Fi˙25˙mm | szt | 1
1.2.7.1.6 | KNRW 215/411/4 (10) | Zawór zwrotny przelotowy c.o. M3003 żeliwny ocynkowany Fi˙40˙mm | szt | 1
1.2.7.1.7 | KNR 35/216/11 | Filtr osadnikowy siatkowy, armatura Dn˙25˙mm | szt | 1
1.2.7.1.8 | KNR 35/216/13 | Filtr osadnikowy siatkowy, armatura Dn˙40˙mm | szt | 1
1.2.7.1.9 | KNR 35/215/9 | Odpowietrznik automatyczny, armatura Dn˙15˙mm | kpl | 6
1.2.7.1.10 | KNR 31/301/1 analogia | Układ wężownicy - część instalacyjna (woda grzewcza od 40/30 do 55/45”C), rury PB, Dn 16˙mm, rozstaw 100˙mm, Pętla ogrzewania podłogowego 10,5 m2 | m2 | 10.5
1.2.7.1.11 | KNR 31/301/1 analogia | Układ wężownicy - część instalacyjna (woda grzewcza od 40/30 do 55/45”C), rury PB, Dn 16˙mm, rozstaw 100˙mm, Pętla ogrzewania podłogowego 10,5 m2 | m2 | 10.5
1.2.7.1.12 | KNR 31/301/1 analogia | Układ wężownicy - część instalacyjna (woda grzewcza od 40/30 do 55/45”C), rury PB, Dn 16˙mm, rozstaw 100˙mm, Pętla ogrzewania podłogowego 7,2 m2 | m2 | 7.2
1.2.7.1.13 | KNR 31/301/1 analogia | Układ wężownicy - część instalacyjna (woda grzewcza od 40/30 do 55/45”C), rury PB, Dn 16˙mm, rozstaw 100˙mm, Pętla ogrzewania podłogowego 4,3 m2 | m2 | 4.3
1.2.7.1.14 | KNR 31/301/1 analogia | Układ wężownicy - część instalacyjna (woda grzewcza od 40/30 do 55/45”C), rury PB, Dn 16˙mm, rozstaw 100˙mm, Pętla ogrzewania podłogowego 6,5 m2 | m2 | 6.5
1.2.7.1.15 | KNR 31/301/1 analogia | Układ wężownicy - część instalacyjna (woda grzewcza od 40/30 do 55/45”C), rury PB, Dn 16˙mm, rozstaw 100˙mm, Pętla ogrzewania podłogowego 8,5 m2 | m2 | 8.5
1.2.7.1.16 | KNR 31/301/1 analogia | Układ wężownicy - część instalacyjna (woda grzewcza od 40/30 do 55/45”C), rury PB, Dn 16˙mm, rozstaw 100˙mm, Pętla ogrzewania podłogowego 8,5 m2 | m2 | 8.5
1.2.7.1.17 | KNR 31/301/1 analogia | Układ wężownicy - część instalacyjna (woda grzewcza od 40/30 do 55/45”C), rury PB, Dn 16˙mm, rozstaw 100˙mm, Pętla ogrzewania podłogowego 5,3 m2 | m2 | 5.3
1.2.7.1.18 | KNR 31/301/1 analogia | Układ wężownicy - część instalacyjna (woda grzewcza od 40/30 do 55/45”C), rury PB, Dn 16˙mm, rozstaw 100˙mm, Pętla ogrzewania podłogowego 5,7 m2 | m2 | 5.7
1.2.7.1.19 | KNR 31/301/1 analogia | Układ wężownicy - część instalacyjna (woda grzewcza od 40/30 do 55/45”C), rury PB, Dn 16˙mm, rozstaw 100˙mm, Pętla ogrzewania podłogowego 6,4 m2 | m2 | 6.4
<- <- <- <- <-
Nr | Kod pozycji | Opis robót, wyliczenie ilości robót | Jm | Ilość
1.2.7.1.20 | KNRW 215/410/3 (1) | Szafki z rozdzielaczami do instalacji c.o., SWP-3, SWN-3, 8-10 obwodów | szt | 1
1.2.7.1.21 | Kalkulacja indywidualna | Termostat pokojowy ogrzewania podłogowego | szt | 6
1.2.7.1.22 | Kalkulacja indywidualna | Grzejnik elektryczny 600W | szt | 1
1.2.7.1.23 | Kalkulacja indywidualna | Grzejnik elektryczny 400W | szt | 1
1.2.7.1.24 | KNR 34/101/19 analogia | Izolacja rurocią gów otulinami (20°C)=0,036W/mK - jednowarstwowymi, izolacja 30˙mm (S), rurocią g Fi 28-48˙mm, średnica wew.28, izol.40 | m | 74
1.2.7.1.25 | KNR 34/101/19 analogia | Izolacja rurocią gów otulinami (20°C)=0,036W/mK - jednowarstwowymi, izolacja 30˙mm (S), rurocią g Fi 28-48˙mm, średnica wew.42, izol.50 | m | 78
1.2.7.1.26 | KNRW 215/128/2 | Płukanie instalacji | m | 152
1.2.7.1.27 | KNRW 215/406/5 | Próby szczelności instalacji centralnego ogrzewania, z rur z tworzyw sztucznych, dodatek za próbę w budynkach niemieszkalnych | m | 152
1.2.7.2 | Element | Kotłownia, Rozbudowa poprzez włą czenie do istnieją cego źródła ciepła CPV:45331100-7, 45331110-0
1.2.7.2.1 | Kalkulacja własna | Wpisać Przebudowa i rozbudowa istnieją cego rozdzielacza rurowego - rozdzielacz rurowy dn100 z izolacją termiczną | szt | 2
1.2.7.2.2 | KNR 215/506/1 analogia | Naczynia wzbiorcze przeponowe 25l | szt | 1
1.2.7.2.3 | Kalkulacja własna | Zawór bezpieczeństwa 2115 dn20 | szt | 1
1.2.7.2.4 | KNNR 4/531/4 | Manometr montowany wraz z wykonaniem tulei | szt | 7
1.2.7.2.5 | KNNR 4/531/3 | Termometr montowany wraz z wykonaniem tulei | szt | 4
1.2.7.2.6 | KNR 215/408/4 (2) | Zawór odcinają cy dn40 | szt | 5
1.2.7.2.7 | KNR 215/408/3 (1) | Zawór odcinają cy dn25 | szt | 8
1.2.7.2.8 | KNR 215/408/1 (2) | Zawór odcinają cy dn15 | szt | 3
1.2.7.2.9 | KNR 35/216/13 | Filtr osadnikowy siatkowy, armatura Dn˙40˙mm | szt | 1
1.2.7.2.10 | KNR 35/216/11 | Filtr osadnikowy siatkowy, armatura Dn˙25˙mm | szt | 2
1.2.7.2.11 | KNR 35/216/9 | Filtr osadnikowy siatkowy, armatura Dn˙15˙mm | szt | 1
1.2.7.2.12 | KNRW 215/411/4 (10) | Zawór zwrotny dn40 | szt | 1
1.2.7.2.13 | KNRW 215/411/3 (5) | Zawór zwrotny dn25 | szt | 2
1.2.7.2.14 | KNRW 215/411/1 (10) | Zawór zwrotny przelotowy c.o. M3003 mosiężny, Fi˙15˙mm | szt | 1
1.2.7.2.15 | KNR 215/408/2 (1) | Armatura przepływowa, odcinają ca i opróźniają ca | szt | 1
1.2.7.2.16 | KNRW 215/411/ 1 (1) analogia | Zawór trójdrogowy DN25 współpracują cy z siłownikiem | szt | 1
1.2.7.2.17 | Kalkulacja indywidualna | Pompa obiegowa cyrkulacyjna c.w.u Q=0,1 m3/h, H=5,0 kPa | szt | 1
1.2.7.2.18 | Kalkulacja indywidualna | Pompa zasilania zasobnika c.w.u. Q=2,70 m3/h, H=30,3 kPa | szt | 1
1.2.7.2.19 | Kalkulacja indywidualna | Pompa obiegowa zasilania c.o. Q=0,79 m3/h, H=30,0 kPa | szt | 1
1.2.7.2.20 | KNR 708/205/2 | Czujnik temperatury dodatkowy do istnieją cych kotłów | układ | 1
1.2.7.2.21 | KNR 708/205/2 | Czujnik temperatury zasobnika c.w.u | układ | 1
1.2.7.2.22 | KNR 708/205/2 | Czujnik temperatury wody | układ | 1
<- <- <- <- <-