## Table 1
Kosztorys inwestorski szczegółowy
Nazwa obiektu lub robót: INSTALACJE SANITARNE - INSTALACJE WEWNĘTRZNE
Lokalizacja: Kraków, ul. Kasy Oszczędności m. Krakowa 14, dz.nr: 5 obr. 0018, jednostka ewidencyjna Krowodrza, Kraków
Nazwy i kody CPV: 45000000-7 Roboty budowlane
45100000-8 Przygotowanie terenu pod budowę
45110000-1 Roboty w zakresie burzenia i rozbiórki obiektów budowlanych; roboty ziemne
45300000-0 Roboty instalacyjne w budynkach 45320000-6 Roboty izolacyjne
45321000-3 Izolacja cieplna
45330000-9 Roboty instalacyjne wodno-kanalizacyjne i sanitarne 45332000-3 Roboty instalacyjne wodne i kanalizacyjne
45332200-5 Roboty instalacyjne hydrauliczne 45332300-6 Roboty instalacyjne kanalizacyjne
45332400-7 Roboty instalacyjne w zakresie urzą dzeń sanitarnych 45331100-7 Instalowanie centralnego ogrzewania
45331000-6 Instalowanie urzą dzeń grzewczych, wentylacyjnych i klimatyzacyjnych 45331200-8 Instalowanie urzą dzeń wentylacyjnych i klimatyzacyjnych
45331210-1 Instalowanie wentylacji
45331211-8 Instalowanie wentylacji zewnętrznej 45331220-4 Instalowanie urzą dzeń klimatyzacyjnych 45331230-7 Instalowanie urzą dzeń chłodzą cych 45343000-3 Roboty instalacyjne przeciwpożarowe 45232100-3 Roboty pomocnicze w zakresie wodocią gów
45232130-2 Roboty budowlane w zakresie rurocią gów do odprowadzania wody burzowej
45232150-8 Roboty w zakresie rurocią gów do przesyłu wody
45232440-8 Roboty budowlane w zakresie budowy rurocią gów do odprowadzania ścieków
45232451-8 Roboty odwadniają ce i nawierzchniowe 45232460-4 Roboty sanitarne
Zamawiają cy: FUNDACJA MIEJSKI PARK I OGRÓD ZOOLOGICZNY W KRAKOWIE, UL. KASY OSZCZĘDNOŚCI M. KRAKOWA 14, 30-232 KRAKÓW
Jednostka opracowują ca: BIURO PROJEKTOWE INSTALACJI SANITARNYCH KAMIL WCISŁO, UL. LIPOWA 3/210, 30-702 KRAKÓW
Data opracowania:
2022-06-03
Ogólna charakterystyka obiektów lub robót
Przedmiotem opracowania jest przebudowa i rozbudowa budynku gospodarczego wraz ze zmianą sposobu użytkowania na szatnie. W budynku przewiduje się instalację wody zimnej, ciepłej, cyrkulację ciepłej wody, instalację kanalizacji sanitarnej, instalacje kanalizacji deszczowej, wodną instalację centralnego ogrzewania, instalację wentylacji mechanicznej nawiewno-wywiewnej. Źródłem ciepła dla instalacji c.o. oraz przygotowania ciepłej wody użytkowej dla budynku będzie istnieją ca kotłownia olejowa z dwoma kotłami olejowymi o mocy łą cznej 230,0kW. Woda zimna doprowadzona jest do budynku z zewnętrznego źródła – z wewnętrznej sieci wodocią gowej znajdują cej się na terenie ogrodu zoologicznego.
Pomiar zużycia wody będzie się odbywał poprzez istnieją cy układ wodomierzowy. Ścieki bytowo-gospodarcze z budynku odprowadzane będą poprzez instalację kanalizacji sanitarnej do wewnętrznej sieci kanalizacji sanitarnej na terenie ogrodu zoologicznego. Odprowadzenie wód opadowych z połaci dachowych projektowane jest jako grawitacyjne – poprzez system rur spustowych (zgodnie z projektem architektury) – bez zmian - na tereny utwardzony należą cy do inwestora, a następnie poprzez nachylenie terenu, woda opadowa trafiać będzie do wpustów ulicznych i kanalizacji ogólnospławnej. W budynku przewiduje się instalację wentylacji mechanicznej z odzyskiem ciepła na poziomie 80%. Dla pomieszczeń stolarni, ślusarni oraz magazynu na parterze przewiduje się wentylację nawiewno-wywiewną bez odzysku ciepła, z nagrzewnicą elektryczną . Dodatkowo w tych pomieszczeniach projektuje się indywidualne wentylacyjne odcią gi miejscowe dla miejsc pracy.
Tabela elementów scalonych
Nr | Nazwa | [5 empty] | Wartość z narzutami
1 | INSTALACJE WEWNĘTRZNE (ROBOTY DODATKOWE)
1.1 | INSTALACJA WENTYLACJI MECHANICZNEJ
1.1.1 | System wentylacyjny CPV:45331210-1
INSTALACJE WEWNĘTRZNE (ROBOTY DODATKOWE)
Razem INSTALACJE WEWNĘTRZNE (ROBOTY DODATKOWE) netto
Suma elementów kosztorysu
Razem PRZEBUDOWA I NADBUDOWA BUDYNKU GOSPODARCZEGO WRAZ ZE ZMIANĄ SPOSOBU UŻYTKOWANIA, DZ. NR.: 5, OBR.: 18, J. EWIDENCYJNA: KRAKÓW KROWODRZA, UL. KASY OSZCZĘDNOŚCI M. KRAKOWA 14, 30-232 KRAKÓW netto
Założenia wyjściowe do kosztorysowania
Załą cznik - kalkulacje szczegółowe cen jednostkowych
Nr | Podstawa | Opis robót | Jm | Norm a | Ilość/ Ilość jedn. | Cena jedn. |  | Wartość jedn.
| Kosztorys | PRZEBUDOWA I NADBUDOWA BUDYNKU GOSPODARCZEGO WRAZ ZE ZMIANĄ SPOSOBU UŻYTKOWANIA, DZ. NR.: 5, OBR.: 18, J. EWIDENCYJNA: KRAKÓW KROWODRZA, UL. KASY OSZCZĘDNOŚCI M. KRAKOWA 14, 30-232 KRAKÓW
1 | Rozdział | INSTALACJE WEWNĘTRZNE (ROBOTY DODATKOWE)
1.1 | Grupa | INSTALACJA WENTYLACJI MECHANICZNEJ
1.1.1 | Element | System wentylacyjny CPV:45331210-1
1.1.1.1 | KNR 217/122/2 | Przewody wentylacyjne z blachy stalowej, kołowe, typ˙ S (Spiro) - udział kształtek do 35%, Fi do 200˙mm R = 0,955 M = 1,000 S = 1,000 | m2 |  | 1
Robocizna
|  | Monter urzą dzeń i instalacji powietrznych III | r-g | 0.03 | 0.02865
|  | Monter urzą dzeń i instalacji powietrznych II | r-g | 1.55 | 1.4803
|  | Robotnicy grupa I | r-g | 0.14 | 0.1337
Materiały
Przewód (prostka) wentylacyjny, kołowy typ B/I z
|  | blachy stalowej ocynkowanej, średnica do 200mm | m2 | 0.75 | 0.75
Kształtka wentylacyjna kołowa typ B/I z blachy stalowej
|  | ocynkowanej, średnica ponad 100 do 315mm | m2 | 0.29 | 0.29
Podpora kanału wentylacyjnego typ C, dla przewodów
|  | typ B/I średnica 200 do 400mm | szt | 0.41 | 0.41
Uszczelka gumowa do przewodów wentylacyjnych
|  | kołowych , średnica do 300mm | szt | 2.02 | 2.02
Podkładki amortyzacyjne z płyty gumowej grubości
|  | 5˙mm | szt | 0.43 | 0.43
Śruby stalowe zgrubne z łbem sześcioką tnym z
|  | gwintem na całej dł. M 8, dł. do 60mm | kg | 0.37 | 0.37
|  | Nakłady pomocnicze Materiały inne (Materiały) | % | 0.5
|  | Sprzęt Samochód dostawczy do 0,90 t (1) | m-g | 0.08 | 0.08
Koszty bezpośrednie Cena jednostkowa
1.1.1.2 | KNRW 217/131/2 | Przepustnice jednopłaszczyznowe stalowe,kołowe, typ˙B, do przewodów o średnicach do 200˙mm (100mm) R = 0,955 M = 1,000 S = 1,000 | szt |  | 1
|  | Robocizna Robotnicy grupa I | r-g | 0.47 | 0.44885
Materiały
Przepustnica jednopłaszczyznowa, kołowa typ B,
|  | stalowa, średnica ponad 100 do 200mm | szt | 1 | 1
Śruby stalowe zgrubne z łbem sześcioką tnym z
|  | gwintem na całej dł. M 8, dł. do 60mm | kg | 0.38 | 0.38
|  | Nakłady pomocnicze Materiały inne (Materiały) | % | 0.5
|  | Sprzęt Samochód dostawczy do 0,90 t (1) | m-g | 0.03 | 0.03
Koszty bezpośrednie Cena jednostkowa
<- <- <-
<- <- <-
<- <-
Nr | Podstawa | Opis robót | Jm | Norm a | Ilość/ Ilość jedn. | Cena jedn. |  | Wartość jedn.
1.1.1.3 | KNRW 217/131/1 | Przepustnice jednopłaszczyznowe stalowe,kołowe, typ˙B, do przewodów o średnicach do 100˙mm (80mm) R = 0,955 M = 1,000 S = 1,000 | szt |  | 1
|  | Robocizna Robotnicy grupa I | r-g | 0.34 | 0.3247
Materiały
Przepustnica 1-płaszczyznowa stalowa B kołowa, Fi˙do
|  | 100˙mm | szt | 1 | 1
|  | Śruby stalowe zgrubne M8 z nakrętkami i podkładkami | kg | 0.19 | 0.19
Uszczelki gumowe do przewodów wentylacyjnych
|  | kołowe 100˙mm | szt | 2.08 | 2.08
|  | Nakłady pomocnicze Materiały inne (Materiały) | % | 0.5
|  | Sprzęt Samochód dostawczy do 0.9˙t (1) | m-g | 0.01 | 0.01
Koszty bezpośrednie Cena jednostkowa
1.1.1.4 | KNR 216/306/7 analogia | Maty z wełny mineralnej o grubości 20 mm | m2 |  | 1
Robocizna
|  | Izolarze grupa II | r-g | 0.11 | 0.11
|  | Robotnicy grupa I | r-g | 0.21 | 0.21
Materiały
|  | Otulina z wełny mineralnej bez osłony, 20mm | m | 1.49 | 1.49
|  | Drut stalowy okrą gły miękki ocynkowany Fi˙1.2˙mm | kg | 0.1 | 0.1
Sprzęt
|  | Cią gnik kołowy 29-37 kW 40-50 KM (1) | m-g | 0.05 | 0.05
|  | Przyczepa skrzyniowa 4.5˙t | m-g | 0.05 | 0.05
Koszty bezpośrednie Cena jednostkowa
<- <- <-
<- <- <-
<- <-