## Przedmiar
Rodos 7.0.17.7 [11717]
Przedmiar
Przebudowa i nadbudowa budynku gospodarczego wraz ze zmianą sposobu użytkowania
Nr | Podstawa | Kod poz. | Nr ST | Opis robót | Jm | Ilość
1 | 2 | 3 | 4 | 5 | 6 | 7
1. Roboty rozbiórkowe
1.1. Dach
1 | KNR 4-04 0506/04 |  |  | Rozebranie pokrycia dachowego z blachy nie nadającej się do użytku | m2 | 176.66
2 | KNR 4-04 0506/05 |  |  | Rozebranie rynien z blachy nie nadającej się do użytku | m | 48.4
3 | KNR 4-04 0506/06 |  |  | Rozebranie rur z blachy nie nadającej się do użytku | m | 15.8
4 | KNR 4-04 0403/04 |  |  | Rozebranie więźb dachowych o konstrukcji prostej | m2 | 176.66
5 | KNR 4-04 0102/02 |  |  | Rozebranie kominów | m3 | 1.779
6 | KNR 4-04 1105/01 |  |  | Wywiezienie gruzu z terenu rozbiórki samochodem samowyładowczym na odległość do 1km przy ręcznym załadowaniu i mechanicznym wyładowaniu | m3 | 1.779
7 | KNR 4-04 1105/02 dopłata 10x |  |  | Wywiezienie gruzu z terenu rozbiórki samochodem samowyładowczym na odległość do 1km przy ręcznym załadowaniu i mechanicznym wyładowaniu - nakłady uzupełniające za każdy dalszy rozpoczęty km odległości ponad 1km | m3 | 1.779
1.2. Strop
8 | KNR 4-01 0804/07 |  |  | Zerwanie posadzki cementowej - skucie nadbetonu stropu DZ3 | m2 | 28.905
9 | KNR 4-04 0106/05 |  |  | Rozebranie stropów pustakowych typu DZ-3 | m2 | 28.905
10 | KNR 4-01 0701/11 |  |  | Odbicie tynków wewnętrznych o powierzchni ponad 5m2 na stropach płaskich, belkach, biegach i spocznikach schodowych z zaprawy cementowo-wapiennej | m2 | 146.15
11 | KNR 4-04 1105/01 |  |  | Wywiezienie gruzu z terenu rozbiórki samochodem samowyładowczym na odległość do 1km przy ręcznym załadowaniu i mechanicznym wyładowaniu | m3 | 11.033
12 | KNR 4-04 1105/02 dopłata 10x |  |  | Wywiezienie gruzu z terenu rozbiórki samochodem samowyładowczym na odległość do 1km przy ręcznym załadowaniu i mechanicznym wyładowaniu - nakłady uzupełniające za każdy dalszy rozpoczęty km odległości ponad 1km | m3 | 11.033
1.3. Ściany parteru
13 | KNR 4-01 0354/09 |  |  | Wykucie z muru ościeżnic stalowych lub krat drzwiowych o powierzchni do 2m2 (drzwi wewnętrzne i zewnętrzne) | szt | 6
14 | KNR 4-01 0354/10 |  |  | Wykucie z muru ościeżnic stalowych lub krat drzwiowych o powierzchni ponad 2m2 | m2 | 4.325
15 | KNR 4-04 0102/02 |  |  | Rozebranie murów i słupów z cegły w budynkach o wysokości do 9,0m (do 2 kondygnacji) na zaprawie cementowo-wapiennej powyżej poziomu terenu | m3 | 15.646
16 | KNR 4-01 0701/05 |  |  | Odbicie tynków wewnętrznych o powierzchni ponad 5m2 na ścianach, filarach, pilastrach z zaprawy cementowo-wapiennej | m2 | 188.519
17 | KNR 4-01 0106/04 |  |  | Usunięcie z budynku gruzu i ziemi bez względu na kategorię z parteru | m3 | 21.302
18 | KNR 4-04 1105/01 |  |  | Wywiezienie gruzu z terenu rozbiórki samochodem samowyładowczym na odległość do 1km przy ręcznym załadowaniu i mechanicznym wyładowaniu | m3 | 21.302
19 | KNR 4-04 1105/02 dopłata 10x |  |  | Wywiezienie gruzu z terenu rozbiórki samochodem samowyładowczym na odległość do 1km przy ręcznym załadowaniu i mechanicznym wyładowaniu - nakłady uzupełniające za każdy dalszy rozpoczęty km odległości ponad 1km | m3 | 21.302
1.4. Podłogi i posadzki
20 | KNR 4-01 0811/07 |  |  | Rozebranie posadzek z płytek z kamieni sztucznych na zaprawie cementowej | m2 | 29.77
21 | KNR 4-04 0405/01 |  |  | Rozebranie drewnianych podłóg ślepych | m2 | 91.9
22 | KNR 4-01 0804/07 |  |  | Zerwanie posadzki cementowej | m2 | 45.35
23 | KNR 4-04 0301/04 |  |  | Rozebranie podłoża z betonu żwirowego o grubości ponad 15cm | m3 | 27.45
24 | KNR 4-01 0106/02 |  |  | Wykopy nieumocnione o ścianach pionowych wykonywane wewnątrz budynku - wykop bez względu na głębokość i kategorię przy istniejących fundamentach - pogłębienie wewnątrz do głębokości 65 cm | m3 | 54.9
25 | KNR 4-01 0106/04 |  |  | Usunięcie z budynku gruzu i ziemi bez względu na kategorię z parteru | m3 | 85.666
26 | KNR 4-04 1105/01 |  |  | Wywiezienie gruzu z terenu rozbiórki samochodem samowyładowczym na odległość do 1km przy ręcznym załadowaniu i mechanicznym wyładowaniu | m3 | 85.666
27 | KNR 4-04 1105/02 dopłata 10x |  |  | Wywiezienie gruzu z terenu rozbiórki samochodem samowyładowczym na odległość do 1km przy ręcznym załadowaniu i mechanicznym wyładowaniu - nakłady uzupełniające za każdy dalszy rozpoczęty km odległości ponad 1km | m3 | 85.666
2. Konstrukcja budynku
2.1. Fundamenty
28 | KNR 2-01 0302/02 |  |  | Wykopy fundamentowe w gruncie kategorii III z transportem urobku samochodami skrzyniowymi na odległość do 1km | m3 | 5.985
29 | TZKNBK II 181/01 |  |  | Usunięcie z parteru budynku ziemi w nosiłkach na odległość do 50m - wyniesienie gruzu i ziemi | m3 | 5.985
30 | KNR 4-04 1105/01 |  |  | Wywiezienie gruzu z terenu rozbiórki samochodem samowyładowczym na odległość do 1km przy ręcznym załadowaniu i mechanicznym wyładowaniu | m3 | 5.985
31 | KNR 4-04 1105/02 dopłata 10x |  |  | Wywiezienie gruzu z terenu rozbiórki samochodem samowyładowczym na odległość do 1km przy ręcznym załadowaniu i mechanicznym wyładowaniu - nakłady uzupełniające za każdy dalszy rozpoczęty km odległości ponad 1km | m3 | 5.985
32 | KNR 2-02 1101/01.1 |  |  | Podkłady betonowe na podłożu gruntowym z betonu zwykłego | m3 | 1.198
33 | KNR 2-02 0290/02 |  |  | Przygotowanie i montaż zbrojenia ze stali żebrowanej w elementach budynków i budowli | t | 0.252
34 | KNR 2-02 0604/02 |  |  | Izolacje przeciwwilgociowe dwiema warstwami papy na lepiku na gorąco, ław fundamentowych betonowych | m2 | 11.975
35 | KNR 2-02 0202/01.2 |  |  | Ławy fundamentowe żelbetowe prostokątne o szerokości do 0,6m z układaniem betonu z zastosowaniem pompy | m3 | 3.113
36 | KNR 2-02 0204/01.1 |  |  | Stopy fundamentowe żelbetowe prostokątne o objętości do 0,5m3 z ręcznym układaniem betonu | m3 | 0.4
37 | KNR 2-02 0207/03.2 |  |  | Ściany żelbetowe grubości 12cm o wysokości do 6,0m z układaniem betonu za pomocą pompy | m2 | 14.875
38 | KNR 2-02 0207/07.2 dopłata 7x |  |  | Ściany żelbetowe z układaniem betonu za pomocą pompy - dodatek za każdy 1cm różnicy grubości | m2 | 14.875
39 | KNR 2-02 0208/05.1 |  |  | Słupy żelbetowe prostokątne o wysokości do 4,0m i stosunku deskowanego obwodu do przekroju do 20 z ręcznym układaniem betonu | m3 | 0.23
40 | KNR 2-02 0603/01 |  |  | Izolacje przeciwwilgociowe powłokowe pionowe wykonywane na zimno z emulsji asfaltowej - pierwsza warstwa | m2 | 45.75
41 | KNR 2-02 0603/02 |  |  | Izolacje przeciwwilgociowe powłokowe pionowe wykonywane na zimno z emulsji asfaltowej - każda następna warstwa ponad pierwszą | m2 | 45.75
42 | KNKRB 1 0213/05 |  |  | Zasypanie wykopów fundamentowych podłużnych, punktowych, rowów, wykopów obiektowych przy użyciu spycharek, z zagęszczeniem zagęszczarkami warstwy gruntu kategorii I-II w stanie luźnym grubości 40cm | m3 | 1.274
43 | Kalkulacja indywidualna |  |  | Dowóz piasku do zasypki | m3 | 1.274
2.2. Wymiana nadproży
44 | KNR 19-01 0431/07 |  |  | Podstemplowanie nadproży tymczasowe | m | 9.38
45 | KNR 4-01 0313/02.2 |  |  | Przesklepienia otworów w ścianach z cegieł z wykuciem bruzd dla belek | m3 | 1.17
46 | KNR 4-01 0313/03.2 |  |  | Wykonanie przesklepień otworów w ścianach z cegieł, z wykuciem gniazd dla belek | m3 | 0.23
47 | KNR 4-01 0203/03 |  |  | Uzupełnienie elementów konstrukcyjnych z betonu monolitycznego - poduszka bet. B25 | m3 | 0.25
48 | KNR 4-01 0313/05.2 |  |  | Wykonanie przesklepień otworów w ścianach z cegieł, dostarczenie i obsadzenie belek stalowych, 2x IPE120 | m | 18.76
49 | KNR 4-01 0313/07.2 |  |  | Wykonanie przesklepień otworów w ścianach z cegieł, obmurowanie końców belek stalowych i prefabrykowanych | m | 18.76
50 | KNR 4-03 1017/18 |  |  | Mechaniczne wiercenie otworów w metalu, Fi otworu do 20ˇmm, głębokość wiercenia do 20ˇmm | otwór | 19
51 | KNR 23-01 0106-04 ANALOGIA |  |  | Ściągi o średnicy do 16 mm długość ściągu do 1000 mm - ściągi z prętów gwintowanych o fi 12 mm | mb | 9.5
52 | KNR 19-01 0321/06 |  |  | Szpałdowanie belek | m | 18.76
53 | KNR 19-01 0704/04 |  |  | Umocowanie siatek tynkarskich, "Rabitza", na stopkach belek stalowych | m | 18.76
54 | KNR 19-01 0705/03 |  |  | Wypełnienie oczek siatki cięto-ciągnionej na ścianach i stropach | m2 | 8.44
55 | KNR 4-04 0102/02 |  |  | Rozebranie murów i słupów z cegły w budynkach o wysokości do 9,0m (do 2 kondygnacji) na zaprawie cementowo-wapiennej powyżej poziomu terenu | m3 | 9.188
56 | KNR 4-04 1105/01 |  |  | Wywiezienie gruzu z terenu rozbiórki samochodem samowyładowczym na odległość do 1km przy ręcznym załadowaniu i mechanicznym wyładowaniu | m3 | 10.588
57 | KNR 4-04 1105/02 dopłata 10x |  |  | Wywiezienie gruzu z terenu rozbiórki samochodem samowyładowczym na odległość do 1km przy ręcznym załadowaniu i mechanicznym wyładowaniu - nakłady uzupełniające za każdy dalszy rozpoczęty km odległości ponad 1km | m3 | 10.588
58 | KNR 4-01 0304/01.1 |  |  | Uzupełnienie ścianek lub zamurowań otworów w ścianach z cegły na zaprawie cementowo-wapiennej | m3 | 0.66
2.3. Strop nad parterem
59 | KNR 4-04 0305/03 |  |  | Rozebranie stropów żelbetowych - ANALOGIA - rozebranie stropu DZ-3 | m3 | 7.11
60 | KNR 2-02 0208/05.1 |  |  | Słupy żelbetowe prostokątne o wysokości do 4,0m i stosunku deskowanego obwodu do przekroju do 20 z ręcznym układaniem betonu | m3 | 1.04
61 | KNR 2-02 0290/02 |  |  | Przygotowanie i montaż zbrojenia ze stali żebrowanej w elementach budynków i budowli | t | 0.203
62 | KNR 2-02 0216/01.2 |  |  | Płyty żelbetowe stropowe, płaskie lub na żebrach, grubości 8cm z układaniem betonu za pomocą pompy | m2 | 14.692
63 | KNR 2-02 0216/05.2 |  |  | Płyty żelbetowe z układaniem betonu za pomocą pompy - dodatek za każdy 1cm różnicy w grubości płyty | m2 | 14.692
2.4. Klatka schodowa
64 | KNR 2-02 0290/02 |  |  | Przygotowanie i montaż zbrojenia ze stali żebrowanej w elementach budynków i budowli | t | 0.186
65 | KNR 2-02 0218/02.1 |  |  | Schody żelbetowe proste na płycie grubości 8cm z ręcznym układaniem betonu | m2 | 13.5
66 | KNR 2-02 0218/06.1 dopłata 8x |  |  | Schody żelbetowe z ręcznym układaniem betonu - dodatek za każdy 1cm różnicy grubości płyty schodowej | m2 | 13.5
2.5. Poddasze
67 | KNR 2-02 0290/02 |  |  | Przygotowanie i montaż zbrojenia ze stali żebrowanej w elementach budynków i budowli | t | 0.892
68 | KNR 2-02 0210/05.2 |  |  | Belki i podciągi żelbetowe o stosunku długości deskowanego obwodu do przekroju do 16 z układaniem betonu za pomocą pompy - wieńce | m3 | 4.138
69 | KNR 2-02 0210/06.2 |  |  | Belki i podciągi żelbetowe o stosunku długości deskowanego obwodu do przekroju ponad 16 z układaniem betonu za pomocą pompy | m3 | 0.798
70 | KNR 2-02 0211/01 |  |  | Słupy żelbetowe dwustronnie deskowane w ścianach grubości do 0,3m | m3 | 0.798
2.6. Więźba dachowa
71 | KNR 2-02 0406/02 |  |  | Murłaty o przekroju ponad 180cm2 w konstrukcjach dachowych z tarcicy nasyconej - murłata 16x16 | m3 | 1.254
72 | KNR 2-02 0406/06 |  |  | Ramy górne i płatwie o długości ponad 3m i przekroju ponad 180cm2 w konstrukcjach dachowych z tarcicy nasyconej - płatwie 16x26 | m3 | 2.155
73 | KNR 2-02 0409/04 |  |  | Deska kalenicowa | m3 | 0.24
74 | KNR 2-02 0408/03 |  |  | Krokwie zwykłe o długości do 4,5m i przekroju do 180cm2 w konstrukcjach dachowych z tarcicy nasyconej - krokwie 8x18 cm | m3 | 3.46
75 | KNR 2-02 0408/02 |  |  | Kleszcze o przekroju do 180cm2 w konstrukcjach dachowych z tarcicy nasyconej - Kleszcze 8x16 | m3 | 1.69
2.7. Ramy stalowe R1
76 | KNR 2-05 0208/05 |  |  | Konstrukcje podparć, zawieszeń i osłon o masie elementu do 250kg - Rama R1 | t | 0.42
77 | Kalkulacja indywidualna |  |  | Dostawa stali kształtowej do wykonania ramy | t | 0.42
78 | KNR 7-12 0103/02 |  |  | Czyszczenie mechaniczne przez szczotkowanie konstrukcji stalowych kratowych od stanu wyjściowego powierzchni B do drugiego stopnia czystości | m2 | 15.473
79 | KNR 7-12 0105/02 |  |  | Odtłuszczanie konstrukcji stalowych kratowych | m2 | 15.473
80 | KNR 7-12 0201/02 dopłata 2x |  |  | Malowanie pędzlem farbami olejnymi przeciwrdzewnymi do gruntowania konstrukcji stalowych kratowych - 2x podkład | m2 | 15.473
81 | KNR 7-12 0210/02 |  |  | Malowanie pędzlem farbami nawierzchniowymi i emaliami ftalowymi konstrukcji stalowych kratowych - UWAGA - Łączna grubość powłok malarskich: 160μm | m2 | 15.473
2.8. Pokrycie dachu
82 | KNR 2-02 0409/01 ANALOGIA |  |  | Podkonstrukcja pod blachę na elewacji z krawędziaków 10x5 cm co 60 cm w układzie krzyżowym | m3 | 3.553
83 | KNR K-08 0103/01.1 |  |  | Przyklejenie płyt fasadowych z wełny mineralnej klejem na ścianach przy ocieplaniu metodą lekką mokrą - wełna mineralna gr. 20 cm - dwie warstwy po 10 cm | m2 | 174.85
84 | KNR K-08 0103/04 |  |  | Przymocowanie dyblami do podłoża ceramicznego fasadowych płyt z wełny mineralnej przy ocieplaniu metodą lekką mokrą w technologii BOLIX | szt | 874.25
85 | KNR K-05 0103/01.1 |  |  | Mocowanie na krokwiach membrany dachowej przy kryciu dachów | m2 | 390.083
86 | KNR K-05 0104/02 |  |  | Montaż kontrłat z deskowaniem pełnym przy rozstawie krokwi do 80cm przy kryciu dachów | m2 | 390.083
87 | KNR 2-02 0410/01 |  |  | Deskowanie połaci dachowych z tarcicy nasyconej | m2 | 390.083
88 | KNR K-05 0103/01.1 |  |  | Mocowanie na krokwiach membrany dachowej przy kryciu dachów - ANALOGIA - membrana strukturalna z folią wiatroszczelną | m2 | 390.083
89 | KNR-W 2-02 0508/02 |  |  | Pokrycie dachu blachą ocynkowaną grubości 0,60mm z rozstawem rąbka prostopadłego do okapu 57cm - blacha na rąbek stojący ocynkowana, powlekana | m2 | 390.083
90 | KNR 2-02 0506/02.2 |  |  | Obróbki z blachy ocynkowanej grubości 0,55mm, przy szerokości w rozwinięciu ponad 25cm - pasy usztywniające pod obróbki blacharskie | m2 | 41.34
91 | KNR 2-02 0506/02.1 |  |  | Obróbki z blachy ocynkowanej grubości 0,50mm, przy szerokości w rozwinięciu ponad 25cm - obróbki blacharskie | m2 | 36.479
92 | NNRNKB 6 0539/04 |  |  | Montaż barier śniegowych przy pokryciu dachów blachą na rąbek stojący | m | 49.74
93 | KNR K-05 0405/04 |  |  | Montaż stopni kominiarskich stalowych | szt | 8
94 | KNR K-05 0405/07 |  |  | Montaż ławeczki kominiarskiej stalowej o długości 100cm | szt | 2
95 | KNR K-05 0405/08 |  |  | Montaż ławeczki kominiarskiej stalowej o długości 200cm | szt | 8
96 | KNR K-05 0405/05 |  |  | Montaż ławeczki kominiarskiej stalowej o długości 40cm | szt | 1
2.9. Świetliki dachowe
97 | KNR 2-02 0407/03 |  |  | Słupy o długości do 2m i przekroju do 180cm2 w konstrukcjach dachowych z tarcicy nasyconej - konstrukcjatuneli świetlików z belek drewnianych 10x10 cm | m3 | 1.268
98 | KNR K-05 0103/01.1 |  |  | Mocowanie na krokwiach membrany dachowej przy kryciu dachów | m2 | 30
99 | KNR K-05 0104/02 |  |  | Montaż kontrłat z deskowaniem pełnym przy rozstawie krokwi do 80cm przy kryciu dachów | m2 | 30
100 | KNR 2-02 0410/01 |  |  | Deskowanie połaci dachowych z tarcicy nasyconej | m2 | 30
101 | KNR K-05 0103/01.1 |  |  | Mocowanie na krokwiach membrany dachowej przy kryciu dachów - ANALOGIA - membrana strukturalna z folią wiatroszczelną | m2 | 30
102 | KNR-W 2-02 0508/02 |  |  | Pokrycie dachu blachą ocynkowaną grubości 0,60mm z rozstawem rąbka prostopadłego do okapu 57cm - blacha na rąbek stojący ocynkowana, powlekana | m2 | 30
103 | KNR 2-02 0506/02.1 |  |  | Obróbki z blachy ocynkowanej grubości 0,50mm, przy szerokości w rozwinięciu ponad 25cm - obróbki blacharskie | m2 | 27.84
104 | KNR K-06 0603/05.1 |  |  | Montaż okien wyłazowych termoizolacyjnych | szt | 1
105 | KNR K-06 0303/02.1 ANALOGIA |  |  | Montaż okien dachowych | szt | 6
106 | KNR K-06 0401/12 |  |  | Montaż kołnierzy uszczelniających w pokryciu dachowym płaskim cienkim dla okien o powierzchni powyżej 1,00m2 | szt | 7
2.10 Orynnowanie
107 | KNR-W 2-02 0519/07.2 |  |  | Rynny dachowe z blachy stalowej ocynkowanej grubości 0,70mm prostokątne w rozwinięciu 50cm - UWAGA - system rynny ukrytej | m | 65.14
108 | KNR-W 2-02 0519/08.2 |  |  | Zbiorniczki przy rynnach dachowych z blachy stalowej ocynkowanej grubości 0,70mm | szt | 4
109 | KNR-W 2-02 0526/06.1 |  |  | Rury spustowe prostokątne w rozwinięciu 50cm z blachy ocynkowanej grubości 0,50mm - UWAGA - system rury spustowej kryty w elewacji | m | 14
3. Roboty wykończeniowe
3.1. Ściany
3.1.1. Ściany murowane
110 | KNR K-30 0102/07 |  |  | Ściany zewnętrzne do ocieplenia i konstrukcyjne z pustaków Porotherm 18,8 P+W w budynkach jednokondygnacyjnych o wysokości do 4,5m | m2 | 96.088
111 | KNR K-30 0106/01 |  |  | Ścianki działowe z pustaków Porotherm 11,5 P+W w budynkach jednokondygnacyjnych o wysokości do 4,5m | m2 | 27.31
112 | KNR K-30 0107/01 |  |  | Ułożenie belek nadprożowych Porotherm o wymiarach 115/71mm | m | 7.5
113 | KNR K-30 0103/03 |  |  | Ściany zewnętrzne do ocieplenia i konstrukcyjne z pustaków Porotherm 25 P+W w budynkach wielokondygnacyjnych | m2 | 121.69
114 | Kalkulacja indywidualna |  |  | Wolną przestrzeń między ścianą nośną na parterze i istniejącą belką stropu, wypełnić szczelnie na całej szerokości ściany bardzo mocno ubitym wilgotnym betonem z dodatkiem środków pęczniejących dla zapewnienia przenoszenia obciążeń z belki na ścianę | mb | 10.13
3.1.2. Ściany GK
115 | KNR-W 2-02 2003/06 |  |  | Ścianki działowe GR z płyt gipsowo-kartonowych na rusztach metalowych z pokryciem obustronnym dwuwarstwowym 100-02 - ściana SW4 (2x płyta woda-ogień obustronnie) | m2 | 33.587
116 | KNR-W 2-02 2003/06 |  |  | Ścianki działowe GR z płyt gipsowo-kartonowych na rusztach metalowych z pokryciem obustronnym dwuwarstwowym 100-02 - ściana SW5 (2x płyta wodoodporna obustronnie) | m2 | 32.738
117 | KNR-W 2-02 2003/10 |  |  | Ścianki działowe GR z płyt gipsowo-kartonowych na rusztach metalowych z pokryciem jednostronnym dwuwarstwowym 50-02 - zabudowy GK | m2 | 19.517
118 | KNR-W 2-02 2003/06 |  |  | Ścianki działowe GR z płyt gipsowo-kartonowych na rusztach metalowych z pokryciem obustronnym dwuwarstwowym 100-02 - ściana klatki schodowej ponad wieńcem gr. 25 cm (2x stelaż 10 cm + 2 x płyta GKB obustronnie) | m2 | 7.2
3.2. Tynki
119 | KNR 4-01 0716/02.4 |  |  | Tynki wewnętrzne zwykłe kategorii III o powierzchni podłogi pomieszczenia ponad 5m2 wykonywane ręcznie na podłożach z cegły, pustaków ceramicznych, gazo-i pianobetonów na ścianach płaskich | m2 | 557.005
120 | KNR 4-01 0708/03.1 |  |  | Wykonanie tynków zwykłych wewnętrznych kategorii III z zaprawy cementowo-wapiennej na ościeżach o szerokości do 40cm na podłożach z cegieł, pustaków ceramicznych, betonów | m | 30.82
121 | KNR 2-02 1115/06 ANALOGIA |  |  | Gruntowanie podłoża pod tynki ppoż. | m2 | 110.64
122 | KNR 4-01 0716/04.4 ANALOGIA |  |  | Tynki wewnętrzne zwykłe kategorii III o powierzchni podłogi pomieszczenia ponad 5m2 wykonywane ręcznie na podłożach z cegły, pustaków ceramicznych, gazo-i pianobetonów na stropach płaskich - ANALOGIA - TYNK PPOŻ. do REI 120 | m2 | 110.64
123 | KNR 4-01 0716/04.4 |  |  | Tynki wewnętrzne zwykłe kategorii III o powierzchni podłogi pomieszczenia ponad 5m2 wykonywane ręcznie na podłożach z cegły, pustaków ceramicznych, gazo-i pianobetonów na stropach płaskich | m2 | 14.14
124 | KNR 4-01 0716/05.4 |  |  | Tynki wewnętrzne zwykłe kategorii III wykonywane ręcznie na podłożach z cegły, pustaków ceramicznych, gazo-i pianobetonów na biegach i spocznikach schodowych | m2 | 14.77
3.3. Podłogi i posadzki
3.3.1. P.I. Posadzka na gruncie
125 | KNR 2-02 1101/07.10 |  |  | Podkłady na podłożu gruntowym z pospółki do betonów zwykłych - tłuczeń zagęszczony do Is=0,98 | m3 | 22.77
126 | KNR 2-02 1101/01.1 |  |  | Podkłady betonowe na podłożu gruntowym z betonu zwykłego | m3 | 11.385
127 | KNR-W 4-01 0602/02 |  |  | Wykonanie izolacji dwuwarstwowej z papy termozgrzewalnej układanej na sucho | m2 | 113.85
128 | KNR 2-02 0609/01 |  |  | Izolacje poziome na wierzchu konstrukcji z płyt styropianowych na lepiku - styropian EPS 150 gr. 15 cm | m2 | 113.85
129 | KNR 2-02 0607/01 |  |  | Izolacja pozioma podposadzkowa przeciwwilgociowa i przeciwwodna z folii polietylenowej szerokiej | m2 | 113.85
130 | KNR 2-02 1916/02 |  |  | Betonowanie płyt niezbrojonych i podbetonu o grubości 20cm - posadzka betonowa zacierana | m3 | 17.079
131 | Kalkulacja indywidualna |  |  | Powierzchniowe utwardzenie posadzki betonowej wraz z gruntowaniem, wykonaniem dylatacji i ich wypełnieniem | m2 | 113.85
3.3.2. P.2. Schody i spocznik
132 | KNR 2-02 1121/01 |  |  | Przygotowanie podłoża pod okładziny schodów z płytek układanych na klej metodą kombinowaną | m2 | 19.74
133 | KNR 2-02 1115/06 ANALOGIA |  |  | Gruntowanie podłoża pod płytki | m2 | 19.74
134 | KNR 2-02 1121/05 |  |  | Okładziny schodów z płytek 30x30cm układanych na klej metodą kombinowaną - spoczniki | m2 | 4.56
135 | KNR 2-02 1121/05 analogia |  |  | Okładziny schodów z płytek stopnicowych 150x30 układanych na klej metodą kombinowaną | szt. | 23
136 | KNR 2-02 1121/05 analogia |  |  | Okładziny schodów z płytek układanych na klej metodą kombinowaną - podstopnice z płytek 150 x15 cm | szt. | 23
137 | KNR 2-02 1122/01 |  |  | Przygotowanie podłoża pod cokoliki o wysokości 10cm na schodach z płytek układanych na klej metodą kombinowaną | m | 18.42
138 | KNR 2-02 1115/06 ANALOGIA |  |  | Gruntowanie podłoża pod płytki | m2 | 1.974
139 | KNR 2-02 1122/07 |  |  | Cokoliki o wysokości 10cm na schodach, z płytek z przecinaniem układanych na klej metodą kombinowaną | m | 18.42
3.3.3. P.1. Strop międzykondygnacyjny DZ-3
140 | KNR 2-02 0609/03 |  |  | Izolacje poziome na wierzchu konstrukcji jednowarstwowe z płyt styropianowych na sucho - styropian gr. 10 cm | m2 | 129.08
141 | KNR 2-02 0607/01 |  |  | Izolacja pozioma podposadzkowa przeciwwilgociowa i przeciwwodna z folii polietylenowej szerokiej | m2 | 129.08
142 | KNR 2-02 1106/01 |  |  | Posadzki cementowe wraz z cokolikami zatarte na ostro grubości 25mm | m2 | 129.08
143 | KNR 2-02 1106/03 dopłata 3,5x |  |  | Posadzki cementowe wraz z cokolikami - pogrubienie posadzki o 1cm | m2 | 129.08
144 | KNR 2-02 1106/07 |  |  | Posadzki cementowe wraz z cokolikami - dopłata za zbrojenie posadzki siatką stalową | m2 | 129.08
145 | KNR K-31 0202/01 |  |  | Wykonanie izolacji poziomej przeciwwilgociowej z zaprawy wodoszczelnej ATLAS WODER S | m2 | 47.39
146 | KNR K-31 0202/07 |  |  | Wklejenie taśmy uszczelniającej poziomej przy wykonywaniu izolacji z zaprawy wodoszczelnej ATLAS WODER S | m2 | 63
147 | KNR 2-02 1118/01 |  |  | Przygotowanie podłoża pod posadzki z płytek układanych na klej | m2 | 129.08
148 | KNR 2-02 1115/06 ANALOGIA |  |  | Gruntowanie podłoża pod płytki | m2 | 129.08
149 | KNR 2-02 1118/09 |  |  | Posadzki z płytek o wymiarach 30x30cm układanych na klej metodą kombinowaną | m2 | 129.08
150 | KNR 2-02 1120/01 |  |  | Przygotowanie podłoża pod cokoliki płytkowe o wysokości 10cm z płytek kamieni sztucznych z przecinaniem płytek | m | 51.74
151 | KNR 2-02 1115/06 ANALOGIA |  |  | Gruntowanie podłoża pod płytki | m2 | 5.174
152 | KNR 2-02 1120/03 |  |  | Cokoliki o wysokości 10cm z płytek z kamieni sztucznych układane metodą kombinowaną z przecinaniem płytek | m | 51.74
3.3.4. P.3. Posadzka na gruncie
153 | KNR 2-02 1101/07.10 |  |  | Podkłady na podłożu gruntowym z pospółki do betonów zwykłych - tłuczeń zagęszczony do Is=0,98 | m3 | 3.738
154 | KNR 2-02 1101/01.1 |  |  | Podkłady betonowe na podłożu gruntowym z betonu zwykłego | m3 | 1.869
155 | KNR-W 4-01 0602/02 |  |  | Wykonanie izolacji dwuwarstwowej z papy termozgrzewalnej układanej na sucho | m2 | 18.69
156 | KNR 2-02 0609/01 |  |  | Izolacje poziome na wierzchu konstrukcji z płyt styropianowych na lepiku - styropian EPS 100 gr. 15 cm | m2 | 18.69
157 | KNR 2-02 0607/01 |  |  | Izolacja pozioma podposadzkowa przeciwwilgociowa i przeciwwodna z folii polietylenowej szerokiej | m2 | 18.69
158 | KNR 2-02 1106/01 |  |  | Posadzki cementowe wraz z cokolikami zatarte na ostro grubości 25mm | m2 | 18.69
159 | KNR 2-02 1106/03 dopłata 4,5x |  |  | Posadzki cementowe wraz z cokolikami - pogrubienie posadzki o 1cm | m2 | 18.69
160 | KNR 2-02 1106/07 |  |  | Posadzki cementowe wraz z cokolikami - dopłata za zbrojenie posadzki siatką stalową | m2 | 18.69
161 | KNR 2-02 1118/01 |  |  | Przygotowanie podłoża pod posadzki z płytek układanych na klej | m2 | 18.69
162 | KNR 2-02 1115/06 ANALOGIA |  |  | Gruntowanie podłoża pod płytki | m2 | 18.69
163 | KNR 2-02 1118/09 |  |  | Posadzki z płytek o wymiarach 30x30cm układanych na klej metodą kombinowaną | m2 | 18.69
164 | KNR 2-02 1120/01 |  |  | Przygotowanie podłoża pod cokoliki płytkowe o wysokości 10cm z płytek kamieni sztucznych z przecinaniem płytek | m | 29.66
165 | KNR 2-02 1115/06 ANALOGIA |  |  | Gruntowanie podłoża pod płytki | m2 | 2.966
166 | KNR 2-02 1120/03 |  |  | Cokoliki o wysokości 10cm z płytek z kamieni sztucznych układane metodą kombinowaną z przecinaniem płytek | m | 29.66
3.4. Obudowa poddasza
3.4.1. Dach
167 | KNR 9-12 0301/07.4 |  |  | Izolacje cieplne i akustyczne wykonywane płytami z wełny mineralnej układanymi w połaci dachu krokwiowego z użyciem folii paroizolacyjnej - wełna mineralna 16 cm | m2 | 173.342
168 | KNR 9-12 0301/07.4 |  |  | Izolacje cieplne i akustyczne wykonywane płytami z wełny mineralnej układanymi w połaci dachu krokwiowego z użyciem folii paroizolacyjnej - wełna mineralna 10 cm | m2 | 173.342
169 | KNR 9-09 0302/04.1 |  |  | Sufit dwuwarstwowy na ruszcie podwójnym z płyt gipsowo-kartonowych ogniochronnych na konstrukcji metalowej CD 60/27 - obudowa poddasza z 2xGKF | m2 | 173.342
3.4.2. Kominy świetlikowe
170 | KNR 9-12 0301/07.4 |  |  | Izolacje cieplne i akustyczne wykonywane płytami z wełny mineralnej układanymi w połaci dachu krokwiowego z użyciem folii paroizolacyjnej - wełna mineralna 7 cm | m2 | 35
171 | KNR 9-12 0301/07.4 |  |  | Izolacje cieplne i akustyczne wykonywane płytami z wełny mineralnej układanymi w połaci dachu krokwiowego z użyciem folii paroizolacyjnej - wełna mineralna 10 cm | m2 | 35
172 | KNR 9-09 0302/04.1 |  |  | Sufit dwuwarstwowy na ruszcie podwójnym z płyt gipsowo-kartonowych ogniochronnych na konstrukcji metalowej CD 60/27 - obudowa kominów świetlikowych z 2xGKF | m2 | 35
3.4.3. Sufity podwieszane
173 | KNNR 7 0702/02 ANALOGIA |  |  | Sufity podwieszane rastrowe, aluminiowe o oczku 50/50 mm | m2 | 29.304
174 | KNNR 7 0702/04 |  |  | Sufity podwieszane z płytami z włókien mineralnych z rastrami - dodatek za montaż anemostatu | szt | 11
3.5. Wykończenie ścian i sufitów
3.5.1. Płytki ścienne
175 | KNR K-31 0202/04 |  |  | Wykonanie izolacji pionowej przeciwwilgociowej z zaprawy wodoszczelnej ATLAS WODER S | m2 | 136.199
176 | KNR K-31 0202/08 |  |  | Wklejenie taśmy uszczelniającej pionowej przy wykonywaniu izolacji z zaprawy wodoszczelnej ATLAS WODER S | m2 | 83.8
177 | KNR-W 2-02 0840/06 |  |  | Licowanie ścian płytkami z kamieni sztucznych na zaprawie klejowej | m2 | 136.199
178 | Kalkulacja indywidualna |  |  | Lustra wklejane w ścianę | m2 | 4.848
3.5.2. Malowanie
179 | KNR K-32 0101/06.1 |  |  | Jednokrotne gruntowanie podłoża | m2 | 944.511
180 | KNR-W 2-02 1510/01 |  |  | Malowanie dwukrotne wewnętrznych tynków gładkich bez gruntowania - sufity | m2 | 944.511
4. Stolarka i ślusarka
181 | KNR 0-19 1024/04 |  |  | Montaż okien aluminiowych o powierzchni do 3,0m2 - okno aluminiowe nieotwierane EI60 | m2 | 2.516
182 | KNR 0-19 1024/08 |  |  | Montaż drzwi aluminiowych dwuskrzydłowych - drzwi zewnętrzne z naświetlem dwuskrzydłowe EI60 | m2 | 4.768
183 | KNR 0-19 1024/07 |  |  | Montaż drzwi aluminiowych jednoskrzydłowych DZ3 EI60 | m2 | 2
184 | KNR 0-19 1024/07 |  |  | Montaż drzwi aluminiowych jednoskrzydłowych DZ3 i DZ2 | m2 | 3.8
185 | KNR 0-19 1024/07 |  |  | Montaż drzwi aluminiowych jednoskrzydłowych wewnętrznych DW1 i DW2 | m2 | 13.2
186 | KNR 2-02s 1205/05 ANALOGIA |  |  | Brama wjazdowa garażowa dwuskrzydłowa EI60 | m2 | 7.844
187 | Kalkulacja indywidualna |  |  | Kabiny HPL | m2 | 29.79
188 | Kalkulacja indywidualna |  |  | Dostawa i montaż parapetu wewnętrznego | szt. | 1
5. Wyposażenie
189 | Kalkulacja indywidualna |  |  | Dostawa i montaż - Ścienny podajnik na ręczniki papierowe ze stali nierdzewnej | szt. | 4
190 | Kalkulacja indywidualna |  |  | Dostawa i montaż - Suszarka do rąk kieszeniowa | szt. | 4
191 | Kalkulacja indywidualna |  |  | Dostawa i montaż - Ścienny kosz na odpady ze stali nierdzewnej 40 l | szt. | 8
192 | Kalkulacja indywidualna |  |  | Dostawa i montaż - Pojemnik na szczotkę WC z pokrywką nierdzewny | szt. | 4
193 | Kalkulacja indywidualna |  |  | Dostawa i montaż - Przegroda do wiszącego pisuaru zbiorowego | szt. | 1
194 | Kalkulacja indywidualna |  |  | Dostawa i montaż - Pojemnik na papier toaletowy ze stali nierdzewnej duży | szt. | 4
195 | Kalkulacja indywidualna |  |  | Dostawa i montaż - Kosze na odpady higieniczne w toaletach ze stali nierdzewnej | szt. | 4
196 | Kalkulacja indywidualna |  |  | Dostawa i montaż - Haczyki nierdzewne na drzwi toalet | szt. | 4
197 | Kalkulacja indywidualna |  |  | Dostawa i montaż - Haczyki nierdzewne do kabin prysznicowych poczwórne | szt. | 5
198 | Kalkulacja indywidualna |  |  | Dostawa i montaż - Elektroniczny, ścienny dozownik mydła | szt. | 8
199 | Kalkulacja indywidualna |  |  | Dostawa i montaż - Szafa stalowa odzieżowa dwudzielna z ławką SZ1 | szt. | 58
200 | Kalkulacja indywidualna |  |  | Dostawa i montaż - Szafa stalowa odzieżowa dwudzielna SZ2 | szt. | 5
201 | Kalkulacja indywidualna |  |  | Dostawa i montaż - Szafa stalowa na detergenty SZ3 | szt. | 1
202 | Kalkulacja indywidualna |  |  | Dostawa i montaż - Ławka Ł1 | szt. | 1
203 | Kalkulacja indywidualna |  |  | Dostawa i montaż - Ławka Ł2 | szt. | 1
204 | Kalkulacja indywidualna |  |  | Dostawa i montaż - Ławka Ł3 | szt. | 1
205 | Kalkulacja indywidualna |  |  | Dostawa i montaż - balustrada schodowa | mb | 8.14
206 | Kalkulacja indywidualna |  |  | Dostawa i montaż - pochwyt | mb | 10.32
207 | Kalkulacja indywidualna |  |  | Dostawa i montaż blatów łazienkowych | mb | 8.6
208 | Kalkulacja indywidualna |  |  | Dostawa i montaż leżanki oraz zabudowy meblowej | kpl. | 1
6. Elewacja
6.1. Roboty przygotowawcze
209 | Kalkulacja indywidualna |  |  | Demontaz parapetów | szt. | 13
210 | KNR K-08 0101/01 |  |  | Zmycie mechaniczne podłoża pod ocieplenie ścian | m2 | 228.43
211 | KNR K-08 0101/03 |  |  | Uzupełnienie ubytków tynku o powierzchni w jednym miejscu do 0,50m2 przed ociepleniem ścian | miejsce | 20
212 | KNR K-08 0101/06 |  |  | Dwukrotne gruntowanie podłoża przed ociepleniem ścian | m2 | 228.43
213 | KNR K-08 0101/07 |  |  | Zabezpieczenie stolarki przez naklejenie folii przed ociepleniem ścian | m2 | 46.757
214 | KNR K-08 0101/08 |  |  | Usunięcie folii zabezpieczającej stolarkę po ociepleniu ścian | m2 | 46.757
6.2. Ocieplenie styropianem
215 | KNR K-08 0102/01.1 |  |  | Przyklejenie płyt styropianowych klejem na ścianach przy ocieplaniu metodą lekką mokrą - styropian gr. 15 cm | m2 | 119.829
216 | KNR K-08 0102/01.1 |  |  | Przyklejenie płyt styropianowych klejem na ścianach przy ocieplaniu metodą lekką mokrą - styropian gr. 5 cm | m2 | 24.228
217 | KNR K-08 0102/02.1 |  |  | Przyklejenie płyt styropianowych klejem na ościeżach przy ocieplaniu metodą lekką | m2 | 13.528
218 | KNR K-08 0102/04 |  |  | Przymocowanie dyblami do podłoża ceramicznego płyt styropianowych przy ociepleniu metodą lekką mokrą | szt | 720.285
219 | KNR K-08 0102/05.2 |  |  | Przyklejenie jednej warstwy siatki klejem na ścianach przy ociepleniu ścian płytami styropianowymi metodą lekką mokrą | m2 | 144.057
220 | KNR K-08 0102/06.2 |  |  | Przyklejenie jednej warstwy siatki klejem na ościeżach przy ociepleniu płytami styropianowymi metodą lekką mokrą | m2 | 13.528
221 | KNR K-08 0102/07 |  |  | Montaż listwy cokołowej przy ocieplaniu ścian | m | 44.49
222 | KNR K-08 0102/08.2 |  |  | Montaż narożnika ochronnego na klej przy ocieplaniu ścian | m | 197.82
6.3. Ocieplenie wełną mineralną
223 | KNR K-08 0103/01.1 |  |  | Przyklejenie płyt fasadowych z wełny mineralnej klejem na ścianach przy ocieplaniu metodą lekką mokrą gr. 15 cm | m2 | 70.845
224 | KNR K-08 0103/02.1 |  |  | Przyklejenie płyt fasadowych z wełny mineralnej klejem na ościeżach przy ocieplaniu metodą lekką mokrą | m2 | 4.44
225 | KNR K-08 0103/04 |  |  | Przymocowanie dyblami do podłoża ceramicznego fasadowych płyt z wełny mineralnej przy ocieplaniu metodą lekką mokrą | szt | 354.225
226 | KNR K-08 0103/05 |  |  | Przyklejenie jednej warstwy siatki na ścianach przy ociepleniu ścian fasadowymi płytami z wełny mineralnej metodą lekk | m2 | 70.845
227 | KNR K-08 0103/06 |  |  | Przyklejenie jednej warstwy siatki na ościeżach przy ociepleniu ścian fasadowymi płytami z wełny mineralnej metodą lekką mokrą | m2 | 4.44
228 | KNR K-08 0103/07 |  |  | Montaż listwy cokołowej przy ocieplaniu ścian | m | 21.31
229 | KNR K-08 0103/08 |  |  | Montaż narożnika ochronnego przy ocieplaniu ścian | m | 29.6
6.4. Wykończenie elewacji
230 | KNR K-08 0106/01.1 |  |  | Nałożenie na ściany podkładu tynkarskiego pod dekoracyjne i ochronne cienkowarstwowe akrylowe wyprawy tynkarskie | m2 | 214.902
231 | KNR K-08 0106/02.1 |  |  | Nałożenie na ościeża podkładu tynkarskiego pod dekoracyjne i ochronne cienkowarstwowe akrylowe wyprawy tynkarskie | m2 | 13.528
232 | KNR K-08 0106/03.4 |  |  | Ułożenie na ścianach cienkowarstwowej wyprawy z tynku akrylowego | m2 | 214.902
233 | KNR K-08 0106/05.4 |  |  | Ułożenie na ościeżach do 30cm cienkowarstwowej wyprawy z tynku akrylowego | m2 | 13.528
234 | Kalkulacja indywidualna |  |  | Dostawa i montaż parapetów zewnętrznych | szt. | 13
7. Inne
235 | Kalkulacja indywidualna |  |  | Demontaż, regeneracja i ponowny montaz wyciągu trocin | kpl. | 1
236 | Kalkulacja indywidualna |  |  | Dostawa i montaż drabiny wyłazowej wewnętrznej | kpl. | 1
8. Zagospodarowanie terenu
8.1. Roboty rozbiórkowe
237 | KNR 2-31 0815/02 |  |  | Rozebranie chodników, wysepek przystankowych i przejść dla pieszych - rozebranie nawierzchni | m2 | 106.5
238 | KNR 2-31 0813/01 |  |  | Rozebranie krawężników betonowych o wymiarach 15x30cm, na podsypce piaskowej | m | 33.65
239 | KNR 2-31 0812/03 |  |  | Rozebranie ław z betonu pod krawężniki | m3 | 2.019
240 | KNR 2-31 0802/07 |  |  | Rozebranie mechaniczne podbudowy z kruszywa kamiennego o grubości 15cm | m2 | 106.5
241 | KNR 4-04 1103/04 |  |  | Transport gruzu z terenu rozbiórki samochodem ciężarowym na odległość 1km mechanicznie ładowanego i wyładowanego | m3 | 26.963
242 | KNR 4-04 1103/05 dopłata 10x |  |  | Transport gruzu z terenu rozbiórki samochodem ciężarowym na odległość 1km mechanicznie ładowanego i wyładowanego - nakłady uzupełniające na każdy dalszy rozpoczęty km ponad 1km odległości | m3 | 26.963
8.2. Odtworzenie nawierzchni
243 | KNR 2-31 0401/03 |  |  | Rowki w gruncie kategorii I-II o wymiarach 30x30cm pod krawężniki i ławy krawężnikowe | m | 33.665
244 | KNR 2-31 0402/04 |  |  | Ława betonowa z oporem pod krawężniki | m3 | 2.019
245 | KNR 2-31 0403/01 |  |  | Krawężniki betonowe o wymiarach 15x30cm wystające na podsypce piaskowej | m | 33.65
246 | KNR 2-31 0107/02 |  |  | Wyrównywanie istniejącej podbudowy tłuczniem sortowanym zagęszczanym mechanicznie o średniej grubości warstwy po zagęszczeniu ponad 10cm | m3 | 21.3
247 | KNR 2-31 0511/03.3 |  |  | Nawierzchnie z kostki brukowej betonowej grubości 8cm szarej układane na podsypce cementowo-piaskowej | m2 | 106.5